## OPHW_25H Demo目录
OPHW_25H Demo目录 | Author:芯缘
Demo | 测试内容 | 实验现象
Basic | 基础模块测试
01_led_test | 流水灯实验 | 4 颗 LED 灯按照设定的顺序和时间依次点亮和熄灭。
02_key_led_test | 按键灯实验 | 每按下一次 左上的按键，LED 灯状态切换一次，总共三种 LED 模式供循环切换
03_pll_test | PLL IP | 仿真产生4个生成的时钟信号，展示在频率、相位和占空比三个要素上的不同
04_rom_test | ROM IP | 仿真，数据在 ROM 复位完成后就会不断读出
05_ram_test | RAM IP | 仿真，向SDP RAM写入32个数据仿真，向SDP RAM写入32个数据(0~31)后再依次读取这些数据后再依次读取这些数据
06_fifo_test | FIFO IP | 仿真，向FIFO写入128个数据（0~127）后再依次读取这些数据
07_i2c_eeprom_test | EEPROM实验 | 写数据：按下 右上按键 后再按一次 右下按键 开始写入 1byte 数据，代码中固定在 8’b0 地址，写入 8'b10101010 数据; 读数据：按下 左下按键 再按一次 右下按键，从上一次写入的地址中读出数据，LED 灯的状态为写入的数据低四位 4'b1010（功能异常！！！）
08_uart_test | USB串口通讯实验 | 接收到串口发送的数据www.meyesemi.com，向串口发送数据会将低四位的数据以二进制点亮板上的LED灯
09_hdmi_colorbar | HDMI彩条实验 | 显示器显示 8 条彩条
10_hdmi_block_move | HDMI动态显示实验 | HDMI显示屏显示一个不停移动的方块
11_eth_udp_loop | 以太网UDP环回实验 | 通过网口调试助手发送数据给 FPGA，FPGA通过以太网接口接收数据并将接收到的数据发送给上位机，完成以太网 UDP 数据的环回
Advanced | 图像处理实验
12_HDMI_picture_display | 图片显示 | HDMI显示屏中央显示芙宁娜图片（256*256）
13_HDMI_picture_char_add | 字符叠加 | HDMI显示屏中央显示芙宁娜图片（256*256）,图片上有红色文字“小眼睛科技”
14_HDMI_picture_grey | 灰度化 | HDMI显示屏显示芙宁娜图片和其灰度化后的图片
15_matrix_3x3 | 3X3 图像矩阵生成 | 仿真，生成5*5图像的3*3图像矩阵
16_HDMI_picture_binarization | 二值化 | HDMI显示屏从左到右依次显示芙宁娜原图、灰度化图像、全局二值化图像和局部二值化图像
17_HDMI_picture_ero_dil | 腐蚀膨胀 | HDMI显示屏显示芙宁娜原图、灰度化图像、全局二值化图像和局部二值化图像，以及两种二值化对应的腐蚀和膨胀图像
18_HDMI_picture_mid_filter | 中值滤波 | HDMI显示屏显示芙宁娜图片（带椒盐噪声）和中值滤波后的图像
19_HDMI_picture_aver_filter | 均值滤波 | HDMI显示屏显示芙宁娜图片（带高斯噪声）和均值滤波后的图像
20_HDMI_picture_gauss_filter | 高斯滤波 | HDMI显示屏显示芙宁娜图片（带高斯噪声和运动偏移）和高斯滤波后的图像
21_HDMI_picture_sobel | 边沿检测 | HDMI显示屏显示芙宁娜图片和其边界图像
22_HDMI_picture_gamma | gamma变化 | HDMI显示屏显示芙宁娜较暗的图片和其gamma矫正后的图像