## IO引脚列表
OPHW_25H IO引脚分配总表（部分） |  | Author:芯缘
信号名 | 信号 | 方向 | 管脚 | 端口说明
时钟
clk/sys_clk | FPGA_SYS_CLK | input | P3 | 单端有源晶振，系统时钟，50Mhz
- | SDI_CLKP | input | D6 | 有源差分晶振,HSST时钟,148.5MHz
- | SDI_CLKN | input | D5 | 有源差分晶振,HSST时钟,148.5MHz
4个LED灯
led[0] | LED1 | output | H14 | 翠绿LED灯（低电平时点亮）
led[1] | LED4 | output | H18 | 翠绿LED灯（低电平时点亮）
led[2] | LED3 | output | F17 | 翠绿LED灯（低电平时点亮）
led[3] | LED2 | output | E18 | 翠绿LED灯（低电平时点亮）
按键
rstn/key/key[0] | PB3 | input | G14 | 左上按键/可作复位用（摁下为低电平）
key[1] | PB4 | input | F14 | 右上按键/可作复位用（摁下为低电平）
key[2] | PB1 | input | D10 | 左下按键/可作复位用（摁下为低电平）
key[3] | PB2 | input | H17 | 右下按键/可作复位用（摁下为低电平）
HDMI接口
tmds_clk_n | HDMI_FCLK_N | output | R17 | TMDS差分时钟信号n端
tmds_clk_p | HDMI_FCLK_P | output | R16 | TMDS差分时钟信号p端
tmds_data_n[0] | HDMI_FD0_N | output | T15 | TMDS DATA[0]通道差分串行数据p端，RGB的B数据
tmds_data_p[0] | HDMI_FD0_P | output | T14 | TMDS DATA[0]通道差分串行数据n端，RGB的B数据
tmds_data_n[1] | HDMI_FD1_N | output | K15 | TMDS DATA[1]通道差分串行数据n端，RGB的G数据
tmds_data_p[1] | HDMI_FD1_P | output | J14 | TMDS DATA[1]通道差分串行数据p端，RGB的G数据
tmds_data_n[2] | HDMI_FD2_N | output | R15 | TMDS DATA[2]通道差分串行数据n端，RGB的R数据
tmds_data_p[2] | HDMI_FD2_P | output | P14 | TMDS DATA[2]通道差分串行数据p端，RGB的R数据
- | HDMI_HPD | output | R18 | -
- | HDMI_SDA | output | M15 | -
- | HDMI_SCL | output | U14 | -
以太网RGMII接口
eth_rst_n | ETH_RESET | output | U10 | 以太网芯片复位信号，低电平有效
eth_rxc | ETH_RXCK | input | P15 | RGMII接收数据时钟
eth_rx_ctl | ETH_RXCTL | input | U12 | RGMII输入数据有效信号
eth_rxd[0] | ETH_RXD0 | input | V9 | RGMII输入数据RXD[0]
eth_rxd[1] | ETH_RXD1 | input | U9 | RGMII输入数据RXD[1]
eth_rxd[2] | ETH_RXD2 | input | V11 | RGMII输入数据RXD[2]
eth_rxd[3] | ETH_RXD3 | input | U11 | RGMII输入数据RXD[3]
eth_txc | ETH_TXCK | input | V17 | RGMII发送数据时钟
eth_tx_ctl | ETH_TXCTL | output | R13 | RGMII输出数据有效信号
eth_tx_data[0] | ETH_TXD0 | output | T12 | RGMII输出数据TXD[0]
eth_tx_data[1] | ETH_TXD1 | output | V13 | RGMII输出数据TXD[1]
eth_tx_data[2] | ETH_TXD2 | output | V12 | RGMII输出数据TXD[2]
eth_tx_data[3] | ETH_TXD3 | output | V14 | RGMII输出数据TXD[3]
CH340C USB转串口
uart_tx | FPGA_UART_TXD | input | J18 | RXD端口
uart_rx | FPGA_UART_RXD | output | K18 | TXD端口
EEPROM
sda | EEPROM_SDA | inout | K17 | EEPROM的数据线
scl | EEPROM_SCL | output | L18 | EEPROM的时钟线