## Error
error信息
错误编号 | 错误信息 | 错误说明 | 变量说明 | 器件 | 触发场景 | 解决方法 | 告警示例 | 备注
开发提供的错误编号，模块名字+数字编号 | 代码中的报错信息,规范如下： 1.需是完整的句子 2.句首单词首字母大写，其他除了特殊词汇外均小写 3.句尾以'.'结尾 4.表强调的地方可不用按照2改 5.标点符号后面加一个空格再写下一个单词 6.一个错误编号只能报出一种句式 | 简要解释报错信息 | 解释变量，必要时枚举变量类型（若太多可另建工作薄说明），无变量不写 | 说明触发场景是否与器件相关,若无关写*，若有关指明对应器件PGT30G,PGT180H,PGL22G | 枚举能够触发error的各个场景条件 | 枚举所有规避error的方法 | 列出具体报错信息，去除绝对路径部分,以*代替,是一个完整的报错信息，包括标点符号。特殊情况需要别的文字说明可视情况增加 | 对测试的其他说明，如注意事项等，没有可不写
Bitstream 0003 | Fail to read key file. | 读取nky文件失败 | / |  | 工作路径无读写权限 | 确认文件是否存在及是否可读写 | E: Bitstream 0003: Fail to read key file.
CdtCommon 0008 | Fail to execute TCL command: %s. | 执行TCL命令失败 | 变量是命令的名称 |  | tcl 命令参数错误或执行条件不足 | 1、检查tcl命令的执行条件 2、检查tcl命令的参数 | E: CdtCommon 0008: Fail to execute TCL command: dbg_set_unit. | 主要被DBG使用。
CdtCommon 0401 | Server not connected, please connect to server first. | Server未连接，需要Client主动连接Server | 无 |  | 客户端没有连接服务器端时执行tcl命令 | 用户点击Client连接Server按钮 | E: CdtCommon 0401: Server not connected, please connect to server first.
CdtCommon 0402 | Fail to connect to server. %s. | 客户端与Server的连接断开 | 变量表示连接断开的原因 |  | 1、Server主动关闭了连接 2、输入的Server地址错误或不存在 3、网络断开或网线被拔掉 | 1、检查网络连接， 2、检查IP地址和端口， 3、重新连接 | E: CdtCommon 0402: Fail to connect to server. The connection was refused by the peer. Make sure the Data server is running, and check that the host name and port settings are correct.
CdtCommon 0403 | Version mismatch between client and server. %s. | 客户端和服务端版本不匹配； | 变量是客户端和服务端的版本信息 |  | 1、CFG与JS的版本不匹配 2、DBG与JS的版本不匹配 | 使用匹配的客户端和服务端版本 | E: CdtCommon 0403: Version mismatch between client and server. Version info: server is 24699, client is 24495.
configuration(待更新，仅做参考，请以软件报告为准)
Configuration 0001 | An error configuration bitstream file, can't find any device info from bitstream file \'%s\'. | 位流文件错误，位流里识别器件的关键字被修改或者是非pango位流，导致找不到相对应的device信息 | 所选择位流文件的名称（sbit文件、sfc文件） |  | 1、手动添加或配置非Pango位流文件 2、修改pango识别器件关键字(位流头部器件名称前的61)，然后进行配置或者手动添加 | 保持位流文件由PDS软件产生，未经人工进行修改
Configuration 0004 | Can not open file: %s. | 不能打开文件 | 所打开的文件 （sbit文件、mask文件、sfc文件、svf文件失败） |  | 1、文件没有读写权限 2、文件不存在 3、sbit文件和mask文件是读模式进行打开 4、sfc文件、svf文件是既有读模式打开，又有写模式打开 5、执行svf文件场景（手动add device 选择svf文件） | 检查相应的文件是否存在并且是否可读
Configuration 0005 | Try to abort %s. | 带进度条的操作终止当前操作，进行提示 Program is abort. Erase is abort. Verify is abort. Read Back is abort. | 带进度条的操作： program Erase verify read back |  | 1、在program时出现进度条时，点击cancel 2、在erase时出现进度条时，点击cancel 3、在verify时出现进度条时，点击cancel 4、在read back时出现进度条时，点击cancel | 需用户自己确认当前操作是否为自己意愿
Configuration 0006 | Record operation as Tcl command fail, %s. | TCL记录文件打不开，或者不支持当前的操作进行记录。 | 1、记录Tcl命令文件名称 2.不支持操作的名称 |  | 1、通过TCL记录用户操作时，tcl文件不能写 2、选择不支持记录的操作 | 查看创建的tcl文件是否存在，以及tcl文件的读写权限 |  | 触发场景只在TCL记录过程中触发，2如有问题是bug，面向开发
Configuration 0007 | The size of flash device is %d byte, which is less than the sfc file's size %d byte. Please change a bigger flash device. | 给Flash配置sfc文件时，文件大小大于Flash容量 | 1、器件的容量 2、sfc文件大小 |  | 给小的Flash配置大于它容量的文件 | 确保sfc大小小于flash容量容量
Configuration 0008 | The operation \'%s\' execute fail. | 用户在界面所做操作失败结果显示 | 用户在界面所做操作 |  | 1、位流文件错误，导致下载失败 2、server方面的原因（cable选择不正确，cable没有插好） | 根据server传过来的错误定位解决办法
Configuration 0010 | There is no device, please check. | 进行Tcl参数检查 | / |  | 在扫链之前，用tcl进行下载操作 | 输入合适的tcl参数
Configuration 0011 | The device's size of Jtag chain is %d. the input index \'%d\' is a invalid device index. | 使用TCL时对device_index参数设置非法值 | 使用tcl命令时，参数-device_index的值 |  | 所有使用device_index参数的tcl命令，设置非法值（不与当前界面的索引一致） | 使用TCL时对device_index参数设置合适的值
Configuration 0012 | Tcl Command: %s exec failed. | tcl命令执行失败 当前操作，server返回false | 所执行的Tcl命令 |  | 使用Tcl进行操作，触发场景与Configuration0014类似 | 确保命令执行成功
Configuration 0013 | %s at location %d has no bitstream file, please assign the bitstream file. | 执行cfg_program、cfg_verify、cfg_readback时，所标示的index上没有位流文件 | 器件名称和所在位置索引 |  | 触发场景步骤： 1、执行cfg_scan_chain 2、执行cfg_program 或cfg_verify | 先cfg_assign_file,再进行编程、回读、验证操作
Configuration 0014 | The connection is disconnected, please connect to server first. | 需要连接的操作当前无连接 | / |  | 先不执行cfg_connect或在界面不点击连接server。直接执行cfg_scan_chain，cfg_program等操作 | 在需要连接的操作前增加连接操作
Configuration 0015 | There is no flash device. | 使用TCL命令对flash器件进行操作时，当前没有flash器件 | / |  | 没有对flash进行扫链或 cfg_flash_add_device，直接进行cfg_flash_assign_file cfg_flash_program cfg_flash_erase cfg_flash_readback cfg_flash_verify | 需要先进行SPI扫链
Configuration 0018 | Please input integers greater than zero. | cfg_delay_time的延时参数输入错误 | / |  | cfg_delay -time 的参数为不是大于零的整数 | cfg_delay_time的延时参数需大于0 |  | 测试结果显示是参数time错误，请手动输入，防止有中文字符导致解析命令不成功
Configuration 0019 | Please input right program mode. | 使用TCL设置下载模式参数不正确 | / |  | cfg_flash_program_properties -pmode 支持参数值为"fast" "typic""performance" | 输入正确的下载模式参数
Configuration 0020 | Please input right erase mode. | 使用TCL设置擦除模式参数不正确 | / |  | cfg_flash_erase_properties -emode 支持参数值为"auto" "sector" "bulk" | 输入正确的擦除模式参数
Configuration 0021 | Client and server is not match, please check the version. | client与server的版本不匹配 | / |  | client与server的版本不匹配 | client与server的版本应匹配 |  | 此错误写在tcl检查中，但是连接server时会自动进行版本检测，导致tcl中不会报出这个错误,用户使用
Configuration 0022 | %s is invalid. | TCP连接参数错误： IP address is invalid. IP port is invalid. | IP address或IP port |  | cfg_connect输入错误IP或IP port，输入的IP或port中包含除数字以外的字符 增加触发场景：tcl命令cfg_write_auto_test增加了两个新的可选项ip和port，输入的ip或port中包含除数字以外的字符 | 输入合适的连接参数
Configuration 0023 | Can not %s an encrypted file. | 对加密文件不能进行verify与read back 操作 | sbit文件名 |  | 对加密文件进行verify和readback | 检查sbit文件是否为加密文件
Configuration 0024 | Can not %s an compressed file. | 对压缩文件不能进行verify与read back 操作 | sbit文件名 |  | 对压缩文件进行verify和readback | 检查sbit文件是否为压缩文件
Configuration 0025 | Can not %s because the wrctrl is not enable. | 对位流文件中wrctrl值设置为disable不能进行verify和read back操作 | sbit文件名 |  | 在位流配置选项wrctrl设置为disable后，对此位流进行verify和readback | 确认在位流生成时是否对wrctrl值设置为disable
Configuration 0026 | The mask file is not match with the bit file. | 进行verify操作时，mask文件与sbit文件不匹配 | / |  | 30和180的mask文件混用，并保持与sbit文件同名，进行verify | 检查sbit文件所在目录下是否有同名的mask文件，并且保证mask文件没有进行改动
Configuration 0027 | Device doesn't match the given file. | 位流文件与当前的device器件不匹配 | / |  | 1、配置flash配置文件时sfc文件大小超过flash容量 2、生成sfc文件时选择当前器件不支持的读写模式，进配置flash文件 | 检查sfc文件是否超过了flash的存储容量，并且核对当前的flash器件是否支持生成sfc文件时选择的读写模式，
Debugger 0003 | Fail to open file: %s. | 打开文件失败 | %s为打开文件的名字 |  | 1.配置位流文件 2.生成FIC,WDF,ASCII,VCD文件 3.导入FIC WDF文件 4.保存波形分析文件 5.写项目文件 | 检测文件是否被占用，或检测文件的可读性 | E: Debugger 0003: Fail to open file : */1.vcd.
Debugger 0004 | Read file fail:problem reading project file %s. Expected:#Fabric Core Inserter Project File. Found: %s. | 读取文件时，文件内容与实际内容不符合 | %s分别是分析的文件名字，以及实际读取的内容（Found） |  | fic头部不匹配，正常fic文件为#Fabric Core Inster Project File，导入格式与预期不匹配 | 更换文件，或是重新配置文件信息 | E: Debugger 0004: Read file fail:Problem reading project file */1.fic. Expected: #Fabric Core Inserter Project File Found: #1Fabric Core Inserter Project File.
Debugger 0006 | Command %s exec unsuccessfully. | 命令执行失败的命令错误行为的报错信息 | %s命令名称 |  | 1.扫链失败 2.下载失败 3.触发失败 4.立即触发失败 5.回读寄存器失败 6.读取上电数据失败 7.读取usercode失败 8.读取device ID失败 9.读取配置状态失败 | 根据具体错误信息，修正命令格式或者有关配置属性 | E: Debugger 0006: Command open_cable exec unsuccessfully. | 现在对于版本检测现在在common中处理，报错信息为common的报错信息
Debugger 0009 | No FPGA device. | 检测debugger软件是否加载device |  |  | 在软件没有device的条件下。进行下载位流操作（没有添加device也没有扫链获得device，下载位流） | 检测开发板的连接，重新扫链，或是通过界面手动添加device | E: Debugger 0009: No FPGA device.
Debugger 0010 | There is no core in device %d. | 检测device里是否含有debugger core | %d文件device的索引值 |  | 在trigger trigger immediately 时当前device没有debug core时 | 重新配置位流，更改成有核的位流 | E: Debugger 0010: There is no core in device MyDevice1. | 仅界面操作会报，tcl命令运行不会报
Debugger 0013 | Wrong configuration stream for %s. | 位流与器件不匹配 | %s为device名字 |  | 下载位流时，位流与器件不匹配（180芯片下30位流） | 选择与器件匹配的位流或是更改器件使其与位流匹配 | E: Debugger 0013: Wrong configuration stream for PGT30G. | 仅界面操作会报，tcl命令运行不会报
Debugger 0015 | Tcl cmd: %s can't be exec, the connection is disconnected, please connect to server first. | 执行tcl命令，检测common状态 | %s为执行的命令 |  | 当执行tcl命令，没有连接server时（对于tcl命令 连接server 断开连接 退出程序的tcl命令不需要检测common状态） | 检测server是否正确连接 | E: Debugger 0015: Tcl cmd: dbg_program can't be exec, the connection is disconnected, please connect to server first.
Debugger 0016 | Tcl cmd: %s can't be exec, check exec condition fail. | 执行tcl命令，检测执行状态 | %s为执行的命令 |  | 当执行tcl命令时，会对参数进行检测，即对执行条件进行检测，比如run时，有没有核，添加bus有没有同名bus等. | 确定tcl命令的执行条件，保证tcl命令的执行条件符合要求 | E: Debugger 0016: Tcl cmd: dbg_run can't be exec, check exec condition fail.
Debugger 0019 | Tcl cmd parameter error: %s. | 执行tcl命令，参数配置错误 | %s指定参数的错误 |  | 执行tcl命令时，命令参数不符合要求（下载位流不指定文件等） | 修正命令参数 | E: Debugger 0019: Tcl cmd parameter error: The < function str is not existed in current match type.
Debugger 0023 | File name or directory is invalid.File name shall contain characters only from {[0-9]¦[a-z]¦[A-Z]¦[_]¦[-]¦[.]}.Directory name shall contain characters only from {[0-9]¦[a-z]¦[A-Z]¦[_]¦[-]¦[.]¦[ ]@}.Whitespace( ) is not allowed to be the first or last character of the directory name.A path shall contain less than 259 characters.Network path is not supported.. | 对文件名字的正确性进行检测，含有不合法字符时进行报错 |  |  | 1.下载位流，位流文件名称不符合规范 2.导出ASCII FIC WDF VCD文件 3.导入fic文件 4.导出波形分析文件 5.新建 保存 打开 另存项目文件 | 修正导入导出的文件名。使文件名合法化 | E: Debugger 0023: File name shall contain characters only from {[0-9]¦[a-z]¦[A-Z]¦[_]¦[-]¦[.]}.
Inserter 0001 | File '%s' does not exist. | 文件不存在 | 变量为文件名字符串 |  | 1. ins_open命令输入的文件名对应的文件不存在； 2. 解析输入网表时gtp_lib.v文件不存在; 3. 解析fic文件时，输入网表文件不存在 | 1. 检查输入文件名路径是否有误， 2. 检查是否有有效的arch路径，检查文件是否被删除 3. 检查fic文件中记录的文件路径对应的文件是否存在，如不存在请修改 | E: Inserter 0001: File '*/add.fic' does not exist. | 均可根据报错信息中提示的文件路径去检查文件是否存在，如果不存在就需要修改输入文件路径
Inserter 0002 | File '%s' can not be read or written. | 文件无法读或写 | 变量为文件名字符串 |  | 1. 通过ins_set_file -input命令和界面选择输入网表时检测输入文件不可读； 2. 解析网表文件时，gtp_lib.v文件不可读； 3. 保存工程文件时，检测到目标文件不可写； | 修改文件读写权限 | E: Inserter 0002: File '*/add.fic' can not be read or written.
Inserter 0003 | Could not parse file '%s'. | 输入文件解析失败 | 变量名为解析失败的文件名,包括fic、vm、Adf文件 |  | 1. Fic文件解析失败，文件中没有#Fabric Core Inserter Project File 标识，或Project.Architecture信息不完整 2. vm,adf文件解析失败，通常错误为网表不完整或使用了不可识别的GTP或module | 1. 文件损坏通常是不可恢复的，只能重新生成 2. 可使用新版OEM工具重新综合（生成新vm），或重新执行translate（生成新translate DB） | E: Inserter 0003: Could not parse file '*/add.fic'.
Inserter 0004 | Invalid %s path '%s’. | 路径无效 | 变量1有两种情况“output”"synplify"； 变量2为具体路径 |  | 1. 在插核时，创建临时文件夹ins_rev失败 2. 插核时获取到的综合工具路径无效 | 1. 检测输出路径是否具有写权限 2. 在PDS中设置有效的OEM路径 | E: Inserter 0004: Invalid output path '*/ins_rev'.
Inserter 0005 | Debug Core %1 Clock Port is unconnected. | 第N个Debug Core的ClockPort没有连线 | 变量为Debug Core的索引值 |  | 第N个Debug Core的ClockPort没有连线 | 对未连接的Clock Port进行连线 | E: Inserter 0005: Debug Core 0 Clock Port is unconnected.
Inserter 0006 | Debug Core %1 Trigger Port %2 is unconnected. | 第N个Debug Core的第M个trigger port没有连线 | 变量为Debug Core的索引值和trigger port的索引值 |  | 第N个Debug Core的第M个trigger port没有连线 | 对未连接的Trigger port进行连线 | E: Inserter 0006: Debug core 0 Trigger Port 0 is unconnected.
Inserter 0007 | Debug Core %1 Data Port is unconnected. | 第N个Debug Core的DataPort没有连线 | 变量为Debug Core的索引值 |  | 第N个Debug Core的DataPort没有连线 | 对未连接的Data Port进行连线 | E: Inserter 0007: Debug core 0 Data Port is unconnected.
Inserter 0008 | Debug Core %1 Data Port width is 0. | 第N个Debug Core的data port宽度为0 | 变量为Debug Core的索引值 |  | 启用的data same as trigger 但没有任何trigger port勾选Use As Data | 1、勾选Trigger Port配置中的Use As Data 2、不启用Data Same As Trigger，并自行连接Data Port | E: Inserter 0008: Debug core 0 Data Port width is 0.
Inserter 0009 | Input netlist file already contains a Debug Core. | 输入网表已存在Debug Core |  |  | 选择Inserter插核后生成的_ic.vm作为输入网表 | 对已插核的网表再次插核属非法行为，更换输入网表 |  | 输入不能为ic.vm，无法复现
Inserter 0010 | Synplify process crashed. | 综合工具crash |  |  | 综合工具工作异常 | 重新插核 |  | 无法找到有问题的Synplif，暂不能复现
Inserter 0011 | Failed to initialize license for synplify. | 初始化综合工具license失败 |  |  | 综合工具license设置不正确，license过期等 | 设置正确的license | E: Inserter 0011: Failed to initialize license for synplify.
Inserter 0017 | No Debug Core. | 没有debug core |  |  | 在没有添加任何debug Core的情况下，点击插核 | 添加并配置debug core后再插核 | E: Inserter 0017: No Debug Core.
Inserter 0019 | File name shall contain characters only from {[0-9]¦[a-z]¦[A-Z]¦[_]¦[-]¦[.]}. | 输出文件名不合法 |  |  | 输出文件名含有非法字符 | 修改不合法的文件名 | E: Inserter 0019: File name shall contain characters only from {[0-9]¦[a-z]¦[A-Z]¦[_]¦[-]¦[.]}.
Inserter 0020 | Number of Trigger Unit totally used can not greater than 16. | 一个Debug core中，trigger unit的数量大于16 |  |  | 在该debug core的所有trigger port中添加的trigger unit的总数大于16 | 减少trigger unit的数量 | E: Inserter 0020: Number of trigger units totally used can not greater than 16.
Inserter 0022 | Failed to export DB file \'%s\'. | 导出DB文件失败 | 变量为文件名字符串 |  | 插核时，指定的输出文件不可写 | 检查文件读写权限 | E: Inserter 0022: Failed to export DB file '*/add_ic.adf'.
Inserter 0011 | Failed to initialize license for %s. | 初始化工具的license失败 | 变量为工具名称，有效值有 Synplify 和 Inserter |  | 1、综合工具license设置不正确，license过期等 2、map执行插核时，Inserter的license检测失败 | 设置正确的license |  | 启动Inserter GUI时license check失败不会提示该错误，而是直接弹框给用户设置license
JtagServer 0001 | No %s cable was found in system. | 找不到cable | 变量为cable名称，如USB或parallel |  | 没有连接cable或cable没上电时执行扫链操作 | 连接cable并上电 | E: JtagServer 0001: No USB cable was found in system.
JtagServer 0306 | No devices detected while scanning the JTAG chain，failed detecting JTAG device chain. | 扫链失败 |  |  | 1.板子没上电 2.cable未连接或没上电 3.器件与软件版本不匹配（如使用pango版本软件操作国微芯片） 4.使用从SPI模式操作时FPGA的mode设置不正确（PGL22G） | 1、给板子接上电源并打开电源开关 2、将cable与板子接好并上电 3、更换匹配的软件版本 4、通过跳线帽选择正确的操作模式 | E: JtagServer 0306: No devices detected while scanning the JTAG chain, failed detecting JTAG device chain.
JtagServer 0307 | Unknown device, current operation does not supported. | 不支持的器件 |  |  | Disable NON Pango器件模式操作non pango 器件 | 切换到Enable NON Pango Device模式或更换板子 | E: JtagServer 0307: Unknown device, current operation does not supported. | 可以使用pango版本的软件，ssmec板来实现此场景
JtagServer 0308 | The number of devices added in the JTAG chain mismatches the hardware. | 用户器件与板子实际器件数目不匹配 |  |  | 1.两次操作硬件变化了 2.接触不良 3.现场干扰较大 4.驱动没有安装好 | 1、检查硬件连接 2、降低 cable频率 3、重新扫链 4、将驱动卸载后重新安装 | E: JtagServer 0308: The number of devices added in the JTAG chain mismatches the hardware. | 本错误号可能被上游客户端拦截，但报错内容基本一致
JtagServer 0309 | The idcode read from the device doesn't match. Device id is 0x%x, expected id is 0x%x. | 用户器件与板子实际器件ID code不匹配 | 变量为IDCode值 |  | 1.两次操作硬件变化了 2.接触不良 3.Cable工作异常 4.手动添加的Flash器件和实际读的的Flash器件ID不一致 | 1、检查硬件连接 2、降低 cable频率 3、重新扫链 4、更换新Cable | E: JtagServer 0309: The idcode read from the device doesn't match. Device id is 0x201899, expected id is 0x209899.
JtagServer 0310 | The core read from the device doesn't match, core may has changed elsewhere, please rescan. | 用户器件与板子实际器件debug core不匹配 |  |  | 接触不良或现场干扰较大，或位流已改变 | 1、检查硬件连接 2、降低 cable频率 3、重新下载位流 | E: JtagServer 0310: The core read from the device doesn't match, core may has changed elsewhere, please rescan.
JtagServer 0311 | Init in IR is not high. | INIT灯没有点亮 |  |  | 1、使用异常的位流配置FPGA 2、配置工作异常的FPGA芯片 3、未配置密钥文件而直接配置加密位流 4、配置FPGA时密钥文件与加密位流不一致 | 1、复位FPGA 2、更换FPGA芯片 3、更换位流文件 4、保持密钥文件和加密文件一致 | E: JtagServer 0311: Init in IR is not high.
JtagServer 0312 | DONE pin did not go high. | DOWN灯没有点亮 |  |  | 配置FPGA时： 1、硬件接触不良 2、Cable频率太高 3、位流crc值不正确 4、位流唤醒时钟不正确 5、位流中没唤醒导致唤醒失败 | 1、检查硬件连接 2、降低Cable频率 3、更换位流文件 | E: JtagServer 0312: DONE pin did not go high.
JtagServer 0313 | The inner key file is incorrect. | 下载Inner Key失败 |  |  | Innerkey文件内容被手动修改为错误的值 | 重新生成inner key文件 | E: JtagServer 0313: The inner key file is incorrect. | 本错误号可能被上游客户端拦截，但报错内容基本一致
JtagServer 0314 | Efuse key is locked. | 下载Efuse Key加密位流 |  |  | 当前芯片已下载过另外的efuse key文件 | 重新下载之前的efuse key或更换没有下载过efuse key的芯片 | E: JtagServer 0314: Efuse key is locked.
JtagServer 0316 | Efuse value by reading is %s, efuse value to write is %s, each bit of efuse can be program only once. | 写Efuse值失败 | 第一个参数是读到的efuse值 第二个参数是待写入的efuse值 两个参数均显示为二进制 |  | 需要被写入的数据位已被固化为1不能被改写 | 修改写入值 | E: JtagServer 0316: Efuse value by reading is 00000000000000000000000000001100, efuse value to write is 00000000000000000000000000001000, each bit of efuse can be program only once. | efuse寄存器的每个bit位只能写一次“1”，操作需谨慎
JtagServer 0320 | Fail to read back bitstream. | 回读失败 |  |  | 1.回读文件被占用或没有写权限 2.回读过程中cable异常 | 1、关闭被打开的回读文件或提升权限 2、降低 cable频率，检查硬件 | E: JtagServer 0320: Fail to read back bitstream. | 使用Compare打开本地测试通过，远程连接时本错误号可能被上游客户端拦截，但报错内容基本一致。测试结果未报错应该是使用远程连接方式，已通知相关人员修复并测试通过
JtagServer 0321 | Fail to read back encrypted bitstream. | 回读失败 |  |  | 回读加密位流 | 更换普通位流回读 | E: JtagServer 0321: Fail to read back encrypted bitstream. | 本错误号可能被上游客户端拦截，但报错内容基本一致
JtagServer 0322 | Fail to find the matched mask file. | verify失败 |  |  | verify操作时找不到对应的mask文件 | 保证位流文件和mask文件位于同一目录 | E: JtagServer 0322: Fail to find the matched mask file. | 本错误号可能被上游客户端拦截，但报错内容基本一致
JtagServer 0325 | No available debugger core detected, please check power or reset. | 检测不到debug core |  |  | 抓取波形过程中板子复位或断电 | 抓取过程中保证板子不要进行复位和断电操作 | E: JtagServer 0325: No available debugger core detected, please check power or reset. | 已修复
JtagServer 0327 | Fail to capture the core status. | 抓取波形数据失败 |  |  | 1.用户插核时没有绑定时钟引脚 2.用户绑定的时钟引脚没有产生时钟信号 3.复位信号给的值不正确 | 1、确认时序是否违例 2、检查时钟引脚和复位引脚 | E: JtagServer 0327: Fail to capture the core status.
JtagServer 0328 | Current core stays in reset status, please check clock or reset signal of debugger core is given correctly. | debug core处于复位状态 |  |  | 1.用户插核时没有绑定时钟引脚 2.用户绑定的时钟引脚没有产生时钟信号 |  | E: JtagServer 0328: Current core stays in reset status, please check clock or reset signal of debugger core is given correctly.
JtagServer 0330 | Fail to capture the data. | 抓取波形数据失败 |  |  | 获取波形时掉电 | 提供稳定的电源，更换稳定的Cable | E: JtagServer 0330: Fail to capture the data. | 该错误还可能与debug core硬件rtl 的bug有关，若无法复现可联系开发人员
JtagServer 0331 | Debug Core has already been run, so we could not get power on init data now. | 获取上电数据失败 |  |  | 执行过Run或Trigger immediately或GetPowerOnInit操作后再次执行GetPowerOnInit | 重新下载位流或手动复位（需要绑定复位信号） | E: JtagServer 0331: Debug Core has already been run, so we could not get power on init data now.
JtagServer 0335 | No flash device detected, please check whether the cable is connected correctly, including independent power supply and ground, reset and SPI interface. In addition,you can also try to reduce the clock frequency of cable or replace with other cable. | Flash扫链失败 |  |  | 1.Flash没加电 2.Cable和Flash接线不正确 3.Flash已损坏 | 1、打开Flash电源开关 2、正确连接Cable和Flash的接线 3、更换能正常工作的Flash | E: JtagServer 0335: Fail to init flash.
JtagServer 0336 | Flash id is 0x%s, maybe the clock frequency is high or this flash is not supported, please reduce the clock frequency of cable or replace with other flash. | 不支持的Flash器件 | Flash ID |  | 1、手动添加了一个与板上Flash不匹配的Flash器件 2、实际Flash器件不支持 | 删除flash器件，重新扫flash | E: JtagServer 0336: Can't find this flash, please select another flash: GD25Q256C
JtagServer 0365 | Current operation is canceled by the user. | 操作被用户取消 |  |  | 1、DBG下载位流时，点击Cancel按钮 2、CFG下载位流时，点击Cancel按钮 | 执行下载操作时不要点击Cancel | E: JtagServer 0365: Current operation is canceled by the user.
JtagServer 0602 | Fail to open %s file. | 打开文件失败文件不存在，无权限等 | 参数为文件名，字符串 |  | 1.Jtag模式下载位流时文件名被意外修改或删除 2.从SPI模式下载位流时文件名被意外修改或删除 3.从串模式下载位流时文件名被意外修改或删除 4.被操作的文件或文件夹没有读写权限 5.从SPI模式对PGC嵌入式flash下载位流时文件名被意外修改或删除 | 1、更换正确的文件 2、提升操作权限 | E: JtagServer 0602: Fail to open
JtagServer 0604 | Fail to parse %s file. | 文件格式不正确 | 参数为文件名，字符串 |  | svf文件被手动修改导致格式不正确 | 使用软件生成svf文件 | E: JtagServer 0604: Fail to parse 2.svf file.
]JtagServer 0607 | Fail to compare %s file with %s file. | verify失败 | 两个参数均为文件名，字符串 |  | 使用Jtag接口进行verify操作和SPI接口进行Verify操作时： 1.芯片工作异常，回读的数据中某些配置点的值与预期不一致 2.位流文件和mask文件不匹配 | 1、降低cable频率，检查硬件接触 2、更换匹配的位流文件和mask文件 3、更换芯片 | E: JtagServer 0607: Fail to compare counter_16.sbit file with rdfile_65420 file. CFG报E: Configuration 0006: JtagServer 0607: Fail to compare counter_16.sbit file with rdfile_65420 file.
JtagServer 0612 | The following error occurred : %s | 网络异常 | 参数为错误类型，字符串 |  | 断电，断网，强制杀死客户端等 | 检查网络 | E: JtagServer 0612: The following error occurred : client socket connect error! | 错误字符串由操作系统提供，可能以“!”结尾
JtagServer 0613 | Server is busy now, please wait for a moment and try again. | 服务器忙 |  |  | 服务器正在执行命令 | 待服务器当前命令执行完成后在运行下一个命令 | E: JtagServer 0613: Server is busy now, please wait for a moment and try again.
]JtagServer 0615 | Command parameters error : %s. | 客户端发送的命令参数与硬件资源不匹配 | 参数为错误的参数值 |  | 1.cfg设置的USB Cable频率非法 2.cfg设置的LPT Cable频率非法 | 修改命令参数，正确的Cable频率值应当与JtagServer界面支持的频率保持一致 | E: JtagServer 0615: Command parameters error : invalid usb frequency.
JtagServer 0616 | Suite version mismatch. Server is %s, client is %s. | 版本不匹配 | 两个参数都是suite版本，字符串类型 |  | 客户端与服务端版本不匹配 | 使用相同版本的cdt组件 | E: JtagServer 0616: Suite version mismatch. Server is trunk, client is 2017.1B2. | suite版本是大版本号，比如2017.1B， 2017.2B
JtagServer 0617 | Svn version mismatch. Server is %s, client is %s. | 版本不匹配 | 两个参数都是svn版本号 |  | 客户端与服务端版本不匹配（PRO版本，且suite版本一致） | 使用相同版本的cdt组件 | E: JtagServer 0617: Svn version mismatch. Server is 24699, client is 24495.
JtagServer 0619 | Fail to find %s in the user chain devices. | 资源不足 | 参数为decive的索引和debug core索引值 |  | .执行tcl命令write或readback时参数中指定的device 编号,core id或register id在板上不存在 | 1、修改tcl命令参数（id改小） 2、重新配置已插核的位流 3、使用级联板 | E: JtagServer 0619: Fail to find device id 10 in the user chain devices. | 本条错误对应的命令是SVR自身的命令：write 和readback，关于这两条命令的介绍可以参考JtagServer使用文档第六章
JtagServer 0323 | Fail to read back since the wrctl flag bit is disabled. | 由于CTRL1R的重配设置位导致的回读失败 |  |  | CTRL1R的[0:1]位为1或者2 | CTRL1R的[0:1]为0
JtagServer 0332 | Fail to program since the wrctl flag bit is disabled. | 由于CTRL1R的重配设置位导致的配置失败 |  |  | CTRL1R的[1]位为1 | CTRL1R的[1]位为0
DeviceMap 0003 | The inst %s cannot be packed. | inst不能packing | inst名 | * | GTP_IODELAY没有连接IO GTP | GTP_IODELAY正确连接IO
DeviceMap 0004 | It can't exist more than 1 %s in the netlist. | GTP_START，GTP_GRS超过1个 | GTP unit name | * | design有1个以上的GTP_START，GTP_GRS | 删除Design中多余的GTP_START，GTP_GRS
DeviceMap 0005 | It can't exist more than 1 %s(%s = %s) in the netlist. | 相同参数（CHAIN_NUM）值的GTP_SCANCHIAN_E1超过1个 | 第一个参数GTP unit name；第二个参数参数名；第三个参数参数值 | PG2L | design有1个以上的相同参数(CHAIN_NUM)值的GTP_SCANCHAIN_E1 | 修改Design中的GTP_SCANCHAIN_E1的CHAIN_NUM值
DeviceMap 0007 | The pin %s(inst %s) must have the same net with pin %s(inst %s) in the netlist. | 两个pin必须连接在一起 | 第一个是pin名，第二个是inst名，第三个是pin名，第四个是inst名 | * | GTP_GRS的GRS_N和GTP_START的GRS_N连接不同的net | 将两个pin连接相同的net
DeviceMap 0008 (pgl22g不触发) | The input CEB of inst %s should connect to GND. | 输入pin必须连接GND。 | inst名 | PGT30G，PGT180H | GTP_DRM18K 的DATA_WIDTH_A<= 18 且 RAM_MODE=SINGLE_PORT时，CEB没有连接GND | 将pin连接GND
DeviceMap 0010 (pgl22g不触发) | The pin %s of inst %s cannot connect to GND or VCC. | pin不能连接VCC，GND。 | 第一个是pin名，第二个是inst名 | PGT30G，PGT180H | GTP_DDC的pin DELAY_STEP1（CLKA，CLKB）连接VCC或GND | 修改pin不连接VCC，GND
DeviceMap 0011 | There are more then one clock instances(%s) on the net %s." | 该错误主要检测同一根Net上插入多个同源USCM。同源USCM的意义是：输入和参数设置完全相同的uscm。 | 第一个是GTP名，第二个是Net 名 | PGT30G，PGT180H | 同一根Net连接多个同源USCM | 修改向量，减少USCM的使用
DeviceMap 0012 | There are %d pin (CLK_OUT0~4)clock of instance(%s) connect CLKBUFR. | 该错误用于检测PLL的CLK_OUT0~4中是否有多个端口连接CLKBUFR。 | 第一个是连接CLKBUFR的pin的数目；第二个是PLL的名称 | PGL22G | 同一个PLL的CLK_OUT0~4中有多个pin连接CLKBUFR。 | 修改向量，减少连接到CLK_OUT端口的CLKBUFR的数量
DeviceMap 0013 | When one of pin CLKOUT0~4 connects with CLKBUFR, pin %s should be float. | 该错误用于检测当PLL的CLK_OUT0~4中有一个pin连接到CLKBUFR时，CLK_OUT5是否为悬空。 | 第一个是应该悬空的pin name | PGL22G | 当PLL的CLK_OUT0~4中有一个pin连接到CLKBUFR时，CLK_OUT5没有悬空。 | 修改向量，使CLK_OUT5悬空
DeviceMap 0014 | Ioldly(%s) must have a pin connect to IOB only. If the ioldly have to drive more than one iol, user should initialize ioldly for every iol. | 该错误用于检测design中GTP_IODELAY_E1的连接是否正确 | 第一个instance name | PGC系列器件 | （1）GTP_IODELAY_E1前后连接的GTP不是IOB类型的； （2）GTP_IOLDLY_E1由IOL驱动，且该net中有其它非IOB类的load，同时GTP_IOLDLY_E1的load不是IOB类GTP； （3）GTP_IODELAY_E1的Drive不是IOB类GTP，且GTP_IODELAY_E1有多个Load； （4）GTP_IODELAY_E1的输入和输出net中都有支路。 | 修改向量，GTP_IODELAY_E1的输入输出pin中必须有一个pin只与IOB类GTP相连，且net中不能有其它支路。
DeviceMap 0015 | Ioldly(%s) must have a pin connect to IOB only. If the ioldly have to drive more than one iol, user should initialize ioldly for every iol. | 一个IODELAY只能连接一个IOB | 变量1：iodelay的名称 | PGC | 1.IOIODELAY的IN来自IOL，它的IN/OUT都连了多个Inst。 2.IOIODELAY的IN来自IOL，它的IN连了多个Inst，OUT连了1个inst而且inst不是IOL 3.IOIODELAY的OUT连IOL，它的IN/OUT都连了多个Inst。 4.IOIODELAY的OUT连IOL，它的OUT连了多个Inst，IN连了1个inst而且inst不是IOL | 改变连接，使IOIODELAY与之pack的IOL一对一连接
DeviceMap 0016 | Ioldly(%s) must be drived by iol, it only support input delay. | 只支持input delay | 变量1：iodelay的名称 | PGC1300GM/PGC2400GM/PGC2400LM | PGC1300GM/PGC2400GM/PGC2400LM这三款芯片使用了out delay | 不要用out delay
DeviceMap 0017 | Packed Error, need to check design. The instance that connect to the pin \"%s:%s\" must be packed. | IOL所连的IODELAY、ZHOLD、SERDES等存在没有pack到IOL里面的情况 | 变量1：IOL的名称 变量2：IOL的端口 | PG2L,PG2T | 目前无法触发
DeviceMap 0018 | The instance \"%s\"(%s) must be packed in IOLHR, but not support, please check connection of design. | design中的IODELAY、ZHOLD、SERDES等存在没有pack到IOL里面的情况 | 变量1：inst 名 变量2：inst unit名 | PG2L,PG2T | design中有IODELAY、ZHOLD、SERDES等没有正确与IOL相连 | 修改连接
DeviceMap 0019 | The Pin \"%s:%s\" connect more %s. | 两个ISERDES同时连到一个IOL上 | 变量1：inst 名 变量2：pin 名 | PG2L,PG2T | 一个IOL同时连了两个ISERDES | 修改连接
DeviceMap 0020 | The pin \"%s:%s\" is conflicted, it cannot connect to GTP_IODELAY, GTP_ZEROHOLDDELAY and other inst at the same time. | IOL的O端口不能同时连GTP_IODELAY和GTP_ZEROHOLDDELAY | 变量1：inst 名 变量2：pin 名 | PG2L,PG2T | IOL的O端口同时连了GTP_IODELAY和GTP_ZEROHOLDDELAY | 修改连接
DeviceMap 0022 | The pin \"%s:%s\" is conflicted, it cannot connect to more than one GTP_ISERDES, GTP_DFF, GTP_DLATCH at the same time. | IOL的O端口不能同时连多个ISERDES或者DFF、DLATCH | 变量1：IOL名 变量2：端口名 | PG2L,PG2T | IOL的O端口同时连多个ISERDES或者DFF、DLATCH | 修改design，删掉不正确的ISERDES或者DFF、DLATCH
DeviceMap 0023 | The Parameter \"%s\" of iddr \"%s\" and oddr \"%s\" is not the same(%s --> %s). | pack到同一个IOL的ISERDES与OSERDES的共有参数值冲突 | 变量1：参数名 变量2：ISERDES名 变量3：OSERDES名 变量4：参数值1 变量5：参数值2 | PG2L,PG2T | pack到同一个IOL的ISERDES与OSERDES的共有参数（CP_GRS_DIS、HPIO）值不一致 | 修改design，正确配置CP_GRS_DIS、HPIO
DeviceMap 0024 | ParameterMapForPackFF:: The parm %s is not same(%s (%s - %s), %s (%s - %s)). | pack到同一个IOL的IFF与OFF的共有参数值冲突 | 变量1：参数名 变量2：IFF名 变量3：IFF该参数的值 变量4：OFF名 变量5：OFF该参数的值 | PG2L,PG2T | pack到同一个IOL的IFF与OFF的共有参数（CP_GRS_DIS）值不一致 | 修改design，正确配置CP_GRS_DIS
DeviceMap 0025 | PortMapForPackFF :: Must setting \"LCE_EN == TRUE\" on inst of %s, And CE must connect the net. | 需要pack的FF应该满足条件：CE端必须连线，LCE_EN参数必须为TRUE | 变量1：FF的名称 | PG2L,PG2T | 目前无法触发
DeviceMap 0027 | %s chain length exceed %d, base instance %s. | DRM级联数量超过2 | 变量1：DRM 变量2：级联数量 变量3：DRM的名称 | PG2L,PG2T,PGC | DRM级联数量超过2 | 修改design，正确配置DRM级联
DeviceMap 0028 | The pin \"%s:%s\" has been mapped repeatedly, please check if it exist more than 1 %s in the netlist. | 用CCS或SCANCHAIN实现的GTP存在端口重复定义的情况 | 变量1：inst名称 变量2：pin名称 变量3：CCS或SCANCHAIN | PG2L,PG2T,PGC | 重复定义GTP_IPAL_E2/GTP_JTAGIF等使用CCS或SCANCHAIN来实现的GTP | 修改design
DeviceMap 0029 | The para %s of %s in OSERDES_ISERDES circle must be FALSE. | OSERDES_ISERDES回环电路中CP_TBYTE_EN CP_TRI_EN这两个参数必须为FALSE | 变量1：参数名称 变量2：OSERDES名称 | PG2L,PG2T | OSERDES_ISERDES回环电路中将CP_TBYTE_EN CP_TRI_EN参数设置为TRUE | 修改design
DeviceMap 0030 | The pin \"%s:%s\" in OSERDES_ISERDES circle must be floated. | OSERDES_ISERDES回环电路中有些端口必须悬空 | 变量1：inst名称 变量2：端口名称 | PG2L,PG2T | 包含IODELAY的OSERDES_ISERDES回环电路，IODELAY的端口IDLY_SEL不悬空 | 修改design
DRC 0001 | The port %s must connect to IO buffer instance. | Port必须连接IO inst | Port的名字 | * | Port没有连接IO inst | port连接正确的IO inst
DRC 0002 | The inst %s(%s) is IO inst, and its pin %s cannot connect to other inst. | IO inst的pin只能唯一连接port，不能连接其他的inst | 第一个变量是inst的名字，第二个变量是GTP的名字，第三个变量是pin名字 | * | IO inst的特定pin连接了其他的pin {"GTP_IOBUF" ,"IO" }, {"GTP_INBUF" ,"I" }, {"GTP_INBUFG" ,"I" }, {"GTP_OUTBUF" ,"O" }, {"GTP_OUTBUFT" ,"O" }, {"GTP_IOBUFDS" ,"IO" ,"IOB" }, {"GTP_IOBUFCO" ,"IO" ,"IOB" }, {"GTP_INBUFDS" ,"I" ,"IB" }, {"GTP_INBUFGDS" ,"I" ,"IB" }, {"GTP_OUTBUFTCO" ,"O" ,"OB" }, {"GTP_OUTBUFTDS" ,"O" ,"OB" }, {"GTP_OUTBUFCO" ,"O" ,"OB" }, {"GTP_OUTBUFDS" ,"O" ,"OB" } | IO inst的pin唯一连接port
DRC 0003 | The pin %s of inst %s can not connect to the port. | inst的pin不能连接Port | 第一个变量是pin名，第二个变量是inst名 | * | inst的pin连接Port | inst的pin连接特定的pin
DRC 0004 | The pin %s of inst %s must connect to the pin %s of GTP_LUT5CARRY. | inst的pin必须连接GTP_LUT5CARRY的pin | 第一个变量是pin名，第二个变量是inst名，第三个变量是pin名 | * | 中间级GTP_LUT5CARRY的Cin没有连接GTP_LUT5CARRY的Cout | 中间级GTP_LUT5CARRY的Cin连接GTP_LUT5CARRY的Cout
DRC 0004 | The pin %s of inst %s must connect to the pin %s of %s. | inst的pin必须连接GTP inst的pin | 第一个变量是pin名，第二个变量是inst名，第三个变量是pin名,第四个是GTP 名 | PGC | 中间级GTP_LUT5CARRY的Cin没有连接GTP_LUT5CARRY的Cout；PGC DRM的CINA/CINB没有连接COUTA/COUTB | 中间级GTP_LUT5CARRY的Cin连接GTP_LUT5CARRY的Cout;PGC DRM的CINA/CINB连接COUTA/COUTB
DRC 0005 | The pin %s of inst %s can only connect to the pin %s of GTP_LUT5CARRY when the pin of %s is used at the same time. | GTP_LUT5CARRY的Z连接了net时，Cout必须连接GTP_LUT5CARRY的Cin | 第一个变量是pin名，第二个变量是inst名，第三个变量是pin名，第四个变量是pin名 | * | GTP_LUT5CARRY的Z连接了net时，Cout连接GTP_LUT5CARRY的Cin之外的pin | GTP_LUT5CARRY的Z连接了net时，Cout连接GTP_LUT5CARRY的Cin
DRC 0007 | The pin %s of inst %s must connect to the pin %s of inst %s. | inst的pin必须连接特定inst的pin | 第一个变量是pin名，第二个是inst名，第三个是pin名，第四个是inst名 | PGL | GTP_DDC_E1的DQSI_DELAY,IFIFO_RADDR,IFIFO_WADDR没有对应连接GTP_ISERDES的ICLK，RADDR，WADDR；GTP_DDC_E1的RCLK，WCLK，WCLK_DELAY没有对应连接GTP_OSERDES的SERCLK，OCLK，OCLK | GTP_DDC_E1的DQSI_DELAY,IFIFO_RADDR,IFIFO_WADDR对应连接GTP_ISERDES的ICLK，RADDR，WADDR；GTP_DDC_E1的RCLK，WCLK，WCLK_DELAY对应连接GTP_OSERDES的SERCLK，OCLK，OCLK
DRC 0007 | The pin %s of inst %s must connect to the pin %s of inst %s. | inst的pin必须连接特定inst的pin | 第一个变量是pin名，第二个是inst名，第三个是pin名，第四个是inst名 | PGL | GTP_DDC_E1的DELAY_STEP1没有连接GTP_DLL的DELAY_STEP | GTP_DDC_E1的DELAY_STEP1连接GTP_DLL的DELAY_STEP
DRC 0007 | The pin %s of inst %s must connect to the pin %s of inst %s. | inst的pin必须连接特定inst的pin | 第一个变量是pin名，第二个是inst名，第三个是pin名，第四个是inst名 | PGT30G,PGT180H | inst的pin没有连接指定inst的特定pin "GTP_OGDDR","GTP_OGSER4","GTP_OGSER8", "GTP_OMDDR","GTP_OMSER4","GTP_OMSER8"的pin PADT没有连接"GTP_OUTBUFT","GTP_OUTBUFTCO","GTP_OUTBUFTDS","GTP_IOBUF","GTP_IOBUFDS" ,"GTP_IOBUFCO"的pin T； | 按照报错信息将inst的pin连接指定的inst的特定pin
DRC 0008 | The pin %s of inst %s must connect to a unique inst %s. | inst的pin必须连接特定的inst | 第一个是pin名，第二个是inst名，第三个是inst名 | PGL20H | GTP_IOCLKDELAY的CLKIN没有了连接到GTP_INBUFG或者GTP_INBUFGDS | 按照报错信息将inst的pin连接指定的inst
DRC 0008 | The pin %s of inst %s must connect to a unique inst %s. | inst的pin必须连接特定的inst | 第一个是pin名，第二个是inst名，第三个是inst名 | PGT30G,PGT180H | (1)GTP_HSST_E1的 "P_REFCLKP_0"/"P_REFCLKN_0"/"P_REFCLKP_1"/"P_REFCLKN_1"/"P_RX_SDP0"/"P_RX_SDN0"/"P_RX_SDP1"/"P_RX_SDN1"/"P_RX_SDP2"/"P_RX_SDN2"/"P_RX_SDP3"/"P_RX_SDN3",必须连接GTP_INBUF （2）GTP_HSST_E1的 /"P_PLL_TEST_0"/"P_PLL_TEST_1"/"P_TX_SDP0"/"P_TX_SDN0"/"P_TX_SDP1"/"P_TX_SDN1"/"P_TX_SDP2"/"P_TX_SDN2"/"P_TX_SDP3"/"P_TX_SDN3"必须连接GTP_OUTBUF | 按照报错信息将inst的pin连接指定的inst
DRC 0008 | The pin %s of inst %s must connect to inst %s. | inst的pin必须连接特定的inst | 第一个是pin名，第二个是inst名，第三个是inst名 | PGT30G,PGT180H | inst的pin连接特定inst之外的inst (1)GTP_DCC的"PROBE_CLKOUT"、"SAMPLE_CLKOUT"连接了非GTP_IGDES4/GTP_IGDES7/GTP_IGDES8/GTP_IGDES10/GTP_IMDES4/GTP_IMDES8/GTP_OGSER4/GTP_OGSER7/GTP_OGSER8/GTP_OGSER10/GTP_OMSER4/GTP_OMSER8。 （3）DDC的"WCLK"连接了非GTP_OMDDR/GTP_OMSER4/GTP_OMSER8。 （4）DDC的"IFIFO_RADDR"连接了非GTP_IMDDR/GTP_IMDES4/GTP_IMDES8 （5）DDC的"IFIFO_WADDR"连接了非GTP_IMDDR/GTP_IMDES4/GTP_IMDES8 (6)DDC的"DQSI_DEL"没有连接GTP_IMDDR/GTP_IMDES4/GTP_IMDES8。 （7）DDC的"WCLK_DELAY"没有连接GTP_OMDDR/GTP_OMSER4/GTP_OMSER8。 (8) GTP_IMDDR/GTP_IMDES4/GTP_IMDES8的"ICLK"、"IFIFO_RDDR"、"IFIFO_WADDR"连接了非DDC (9)GTP_OMDDR/GTP_OMSER4/GTP_OMSER8的"OCLK"连接了非DDC (10)gopOMDDR/gopOMDDRDEL/gopOMSER4/gopOMSER4DEL/gopOMSER8A/gopOMSER8ADEL/gopOMSER8B/gopIOMDDR/gopIOMDDRDEL/gopIOMSD4/gopIOMSD4DEL/gopIOMSD8A/gopIOMSD8ADEL/gopIOMSD8B的"TCLK"只能连接gopDQS_DDC(与7原因相同，被7拦截，暂不测试) | 按照报错信息将inst的pin连接指定的inst
DRC 0010 | The net %s with pin %s of inst %s connect more than 2 pins. | inst的pin连接的pin数目超过1个 | 第一个是net名，第二个是pin名，第三个是inst名 | PGT30G,PGT180H | GTP OGDDR，OMDDR的PADT连接一个以上的pin | GTP OGDDR，OMDDR的PADT连接唯一的pin
DRC 0011 | There are %s(%s) in design netlist, and it cannot be placed. | design Netlist中存在gopIOLDELAY | 第一个是inst名，第二个是gopIOLDELAY | * | GTP_IODELAY没有连接GTP_INBUF，GTP_OUTBUF，GTP_OUTBUFT，GTP_IOBUF等IO
DRC 0018 | The resource of %s is not enough. | 资源不足 | Grid Device名 | * | PGT30G APM 32 CLKDELAY 8 FF 37440 LUT 24960 Distributed RAM 1560 DLL 4 DQS 16 DRM 94 EFUSECODE 1 IO 319 IOCLKDIV 12 IOCLKGATE 24 IPAL 1 PLL 4 RCLK_BUF 8 SCANCHAIN 4 USCM 56 IOL 333 PGT180H APM 224 CLKDELAY 18 FF 217524 LUT 145016 Distributed RAM 9123 DLL 8 DQS 46 DRM 526 EFUSECODE 1 IO 611 IOCLKDIV 28 IOCLKGATE 44 IPAL 1 PLL 8 RCLK_BUF 16 SCANCHAIN 4 USCM 56 HSST 3 IOL 611 | 修改Design，减少该资源
DRC 0023 | The parameter %s = %d for %s not supported. | PLL参数配置值不支持 | 第一个是参数名，第二个是参数值,第三个是Instance名 | PGT30G,PGT180H | DYNAMIC_RATIOI_EN=“FALSE”，STATIC_RATIOI >64或<1；DYNAMIC_RATIOF_EN=“FALSE”，STATIC_RATIOF >64或<1；DYNAMIC_RATIO_EN=“FALSE",STATIC_RATIO>128 ¦¦ <2 ¦¦ 奇数；DYNAMIC_RATIO2_EN=“FALSE",STATIC_RATIO2>128 ¦¦ <2 ¦¦ 奇数；DYNAMIC_RATIO3_EN=“FALSE",STATIC_RATIO3>128 ¦¦ <2 ¦¦ 奇数；DYNAMIC_RATIO4_EN=“FALSE",STATIC_RATIO4>128 ¦¦ <2 ¦¦ 奇数；DYNAMIC_RATIO_EN=“FALSE" && （STATIC_PHASE1¦¦ STATIC_PHASE2 ¦¦ STATIC_PHASE3 ¦¦ STATIC_PHASE4 >0）， STATIC_RATIO != 2,4,8,16,32,48,64,80,96,112,128; CLKOUT2_SEL，CLKOUT3_SEL，CLKOUT4_SEL参数值都不为2，STATIC_RATIO取值不在{ 2, 4, 6, 8, 10, 12, 14, 16, 18, 24, 26, 28, 30, 32, 40, 42, 48, 56, 60, 64, 72, 80, 88, 90, 96, 104, 112, 120, 128 }范围内 | 修改PLL参数值
DRC 0029 | There are %d (only support %d) of %s in design. | 资源不足 | 第一个是使用的数目，第二个是总的数目，第三个是资源名 | * | design中需要插入的GTP_CLKBUFG个数大于56;PGT30G design中需要插入的GTP_CLKBUFR > 8,PGT180H design中需要插入的GTP_CLKBUFR > 16 | 减少Design中需要插入的GTP_CLKBUFG或GTP_CLKBUFR
DRC-0030 | The pin %s of HSST (inst %s) can only connect IO, but it connect other. | HSST的某些pin所在的net连接的pin个数大于2 | 第一个是pin名，第二个是inst名 | PGL20H | GTP_HSST_E1,GTP_HSST_E1_DFT的pin "P_REFCLKP_0", "P_REFCLKN_0", "P_REFCLKP_1", "P_REFCLKN_1", "P_RX_SDP0", "P_RX_SDN0", "P_RX_SDP1", "P_RX_SDN1", "P_RX_SDP2", "P_RX_SDN2", "P_RX_SDP3", "P_RX_SDN3", "P_PLL_TEST_0", "P_PLL_TEST_1", "P_TX_SDP0", "P_TX_SDN0", "P_TX_SDP1", "P_TX_SDN1", "P_TX_SDP2", "P_TX_SDN2", "P_TX_SDP3", "P_TX_SDN3" 所在的net连接的pin个数大于2 | 修改Design正确配置连接
DRC-0031 | There are too many control signals (reset/enable) for inst %s (%s) from APMMUX. | APMMUX驱动的net种类超限 | 第一个变量为inst名，第二个变量为inst unit名 | PGL22G | APMMUX连接CE或RST的net种类大于3 | 修改Design，减少APMMUX驱动的CE，RST的net种类
DRC 0032 | The port %s of instance %s should not connect to net. | 指定instance的指定port不应该连接net | 第一个变量为port名，第二个变量为instance名 | PGT180H | HSST资源的某些端口连接有net，如："P_AFTER_CTC_RCLK_EN_CIN", "P_AFTER_CTC_RCLK_EN_GB_CIN", "P_APATTERN_MATCH_LSB_CIN", "P_APATTERN_MATCH_MSB_CIN", "P_APATTERN_SEACHING_PROC_CIN", "P_APATTERN_STATUS_CIN", "P_BRIDGE_RCLK_EN_CIN", "P_BRIDGE_TCLK_EN_CIN", "P_CB_RCLK_EN_CIN", "P_CTC_RD_FIFO_CIN", "P_PCS_TCLK_EN_CIN", "P_RFIFO_EN_AFTER_CTC_CIN", "P_RFIFO_EN_AFTER_CTC_GB_CIN", "P_RFIFO_EN_BRIDGE_CIN", "P_RFIFO_EN_CB_CIN", "P_SKIP_ADD_LSB_MCB_CIN", "P_SKIP_ADD_MCB_CIN", "P_SKIP_DEL_LSB_MCB_CIN", "P_SKIP_DEL_MCB_CIN", "P_TFIFO_EN_BRIDGE_CIN", "P_TFIFO_EN_PCS_TX_CIN", "P_AFTER_CTC_RCLK_EN_COUT", "P_AFTER_CTC_RCLK_EN_GB_COUT", "P_APATTERN_MATCH_LSB_COUT", "P_APATTERN_MATCH_MSB_COUT", "P_APATTERN_SEACHING_PROC_COUT", "P_APATTERN_STATUS_COUT", "P_BRIDGE_RCLK_EN_COUT", "P_BRIDGE_TCLK_EN_COUT", "P_CB_RCLK_EN_COUT", "P_CTC_RD_FIFO_COUT", "P_PCS_TCLK_EN_COUT", "P_RFIFO_EN_AFTER_CTC_COUT", "P_RFIFO_EN_AFTER_CTC_GB_COUT", "P_RFIFO_EN_BRIDGE_COUT", "P_RFIFO_EN_CB_COUT", "P_SKIP_ADD_LSB_MCB_COUT", "P_SKIP_ADD_MCB_COUT", "P_SKIP_DEL_LSB_MCB_COUT", "P_SKIP_DEL_MCB_COUT", "P_TFIFO_EN_BRIDGE_COUT", "P_TFIFO_EN_PCS_TX_COUT", "P_MCB_CLK_FRNQ" | 将HSST中指定端口连接的net去掉
DRC 0033 | The parameter %s=%s is not supported in inst %s. | GTP的参数值设置错误 | 第一个是参数名，第二个是参数值，第三个是inst名 | * | GTP的string类型参数值设置为无效值 | 修改GTP的string类型参数值为有效值
DRC 0034 | The pin %s of %s can not connect to %s. | GTP_PLL的pin连接错误 | 第一个是pin名，第二个是inst名，第三个是inst名 | PGT30G,PGT180H | GTP_PLL的CLKOUT2(3/4)连接GTP_CLKBUFR | GTP_PLL的CLKOUT2(3/4)连接GTP_CLKBUFR之外的inst
DRC 0036 | The port %s of %s must be hang out in %s. | GTP_ADC_E1的VAMUX[9:5]端口在封装BG256下应该悬空 | 应悬空的端口名，GTP名，封装名 | PGL22G | GTP_ADC_E1的端口VAUX[9:5]中，任意端口连接其它的inst | 将GTP_ADC_E1的端口VAUX[9:5]悬空或接GND/VCC
DRC 0037 | The pin %s and %s for %s should be used at the same time. | 用例中GTP_DDC_E1的连接有误 | pin名，pin名，gtp名 | PGL22G | PGL：GTP_DDC_E1的GATE_IN和GATE_OUT端口只使用一个 | 修改用例，两个端口都不用或都使用
DRC 0038 | The inst %s and inst %s must be used at the same time. | Design中OSC和CCS应该同时使用 | inst名， inst名 | PG2L | PG2L：gopCCS和gopOSC没有同时使用 | 修改用例，这两个gop的应该同时使用
DRC 0038 | The inst %s and inst %s must be used at the same time. | Design中OSC和CCS应该同时使用 | inst名， inst名 | PGC、PG2L、PG2T | PGC：gopCCS和gopOSC没有同时使用 | 修改用例，这两个gop的应该同时使用
DRC 0039 | The pin %s(inst %s) must have the same net with pin %s(inst %s) in the netlist. | gopOSC的OSC_EN端口和gopCCS的OSC_OFF端口二者的net不相同 | pin名， inst名， pin名， inst名 | PG2L | PG2L：gopOSC的OSC_EN端口和gopCCS的OSC_OFF端口二者的net不相同 | 修改用例，使得两个pin的net相同，或者pin没有连接到net
DRC 0043 | The drive instance of IODELAY(%s) can't be OSERDES(%s). | GTP_IODELAY_E1不能由GTP_OSERDES_E1驱动 | instance名，instance名 | PGC | PGC：GTP_OSERDES_E1驱动GTP_IODELAY_E1 | 修改用例，删除delay，oserdes和IO直连
DRC 0044 | The net %s connected to pin %s of inst %s (%s) can't drive more than %d load(s). | pin的连接数超过限制 | 变量1：net名称 变量2：pin名称 变量3：inst名称 变量4：inst unit名 变量5：最大loader数量 | PGC，PGL，PG2L，PG2T | 连接GTP_IOBUF_RX_MIPI的O_HS端口的net/连接GTP_IOBUF_TX_MIPI的I_HS端口的net上的loader数量超过2个 | 修改用例连接关系
DRC 0045 | The Pin %s of Instance %s(%s) with net %s connected error, please check contiguous warnings. | MIPI与内部网表之间连接错误 | 变量1：pin名称 变量2：inst名称 变量3：inst unit名 变量4：net名称 | PGC，PGL，PG2L，PG2T | GTP_IOBUF_RX_MIPI的O_HS端口只能连接： GTP_ISERDES:DI GTP_IOCLKDELAY:CLKIN GTP_ZEROHOLDDELAY:DI GTP_IODELAY:DI GTP_IOBUF_TX_MIPI的I_HS端口只能连接： GTP_OSERDES:DO GTP_IODELAY:DO 除此之外都是错误连接 | 修改用例连接关系
DRC 0046 | As pin %s is used, parameter %s = %d not supported in inst %s. | PLL参数配置值不支持 | 第一个是pin名，第二个是参数名，第三个是参数值,第四个是Instance名 | PGT30G,PGT180H | CLKOUT0使用时，STATIC_RATIO不在{ 2, 4, 6, 8, 10, 12, 14, 16, 18, 24, 26, 28, 30, 32, 40, 42, 48, 56, 60, 64, 72, 80, 88, 90, 96, 104, 112, 120, 128 }范围内；CLKOUT1使用时，STATIC_RATIO不在{ 2, 4, 8, 16, 32, 48, 64, 80, 96, 112, 128 }范围内 | 修改PLL参数值
DRC 0047 | The pin %s of ADC inst %s can not connect to non-IO inst. | ADC的复用端口不能接IO以外的inst | 变量1：pin名 变量2：inst名 | PG2L,PG2T | ADC的VAUX端口同时连接IO和其他端口 | 断掉IO以外的端口连接
DRC 0049 | The cascade pin %s and %s of inst %s must connect to the identical inst. | IOL的级联端口SHIFTOUT0/SHIFTOUT1必须连接到相同的IOL | 变量1：pin shift0名 变量2：pin shift1名 变量3：lol inst名 | PG2L,PG2T | IOL的级联端口SHIFTOUT0/SHIFTOUT1分别连接到了不同的地方 | 更改连接
DRC 0051 | The cascade pin %s of inst %s must connect to inst %s. | IOL的级联端口SHIFTOUT0/SHIFTOUT1必须连接到IOL | 变量1：pin shift名 变量2：lol inst名 变量3：lol名 | PG2L,PG2T | IOL的级联端口SHIFTOUT0/SHIFTOUT1必须连接到IOL | 更改连接
DRC 0052 | The pin %s and %s of HSSTLP_LANE(%s) must connect to the same HSSTLP_PLL. | HSSTLP_LANE的clkrx必须连到相同的HSSTLP_PLL | 变量1：pin clkrx1名 变量2：pin clkrx2名 变量3：HSSTLP_LANE名 | PG2L | HSSTLP_LANE的clkrx连到了不同的HSSTLP_PLL | 更改连接
DRC 0053 | The pin %s and %s and %s and %s of HSSTLP_LANE(%s) must connect to the same HSSTLP_PLL. | HSSTLP_LANE的clktx必须连到相同的HSSTLP_PLL | 变量1：pin clktx1名 变量2：pin clktx2名 变量3：pin clktx3名 变量4：pin clktx4名 变量5：HSSTLP_LANE名 | PG2L | HSSTLP_LANE的clktx连到了不同的HSSTLP_PLL | 更改连接
DRC 0054 | The pin \"%s\" of %s(%s) can't be connected to pin \"I\" of OUTBUF or IOBUF | OSERDES的TQ端口不能连接到OUTBUF或IOBUF的I端口 | 变量1：pin 1名 变量2：inst名 变量3：inst unit名 | PG2L,PG2T | OSERDES的TQ端口连接到了OUTBUF或IOBUF的I端口 | 更改连接
DRC 1002 | The %s APM chain length(%d) exceeds maximum allowed %d. | APM级联有长度限制 | 变量1：APMinst名称 变量2：实际长度 变量3：允许的最大长度 | PG2L,PG2T | 级联长度超限 | 修改设计
DRC 1003 | The pin(%s) of %s is connect to %s, it must connect %s. | DQS的GATE_OUT、GATE_IN端口连接有限制 | 变量1：端口名称 变量2：inst名称 变量3：端口连接的inst名称 变量4：必须连接的unit | PGL | GATE_OUT连接的不是IOL或GATE_IN连接的不是IOB | 修改设计
Place 0002 | Only %d %s is supported. | 用户设计资源超出芯片所允许的数目 | 第一个是数目，第二个是SCANCHAIN | * | SCANCHAIN的数目超过4个 | 修改测试用例以减少资源
Place 0003 | It exist more than 1 %s in the design, only one supported. | 用户设计资源超出芯片所允许的数目 | Grid Device名 | PGT30G,PGT180H | EFUSECODE、IPAL、START、GRS的个数超过1个 | 修改测试用例以减少资源
Place 0004 | The IO with %s must be constrained in the same DQS group. But the groups num is %d. | 用户将DQS相连的IO端口必须约束在同一个DQS组内 | 第一个是inst名，第二个是group数目 | * | DQS不和DLL相连，DQS不用约束，与DQS相连的DDR约束在两个不同的DQS Group | 修改约束文件
Place 0006 | The %s cannot be placed. | inst布局失败 | inst名 | * | 1、临界资源情况，LUT，FF的资源占有率和大于100%；2、DLL布局失败；3、PLL布局失败；4、DQS布局失败；5、CLKDELAY布局失败；6、USCM布局失败；7、约束的inst布局失败 | 添加或修改约束信息
Place 0007 | DLL %s cannot be placed, refer DQS %s. | DQS和DLL相连，DLL布局失败 | 第一个是DLL inst名，第二个是DQS inst名 | * | design中DQS和DLL相连，（和DLL相连的为CLKDELAY或CLKGATE），DLL没有被约束，DLL布局失败或DQS布局失败 | 提供约束信息，帮助软件更合理的布局
Place 0008 | DQS %s cannot be placed, refer DLL %s at %s. | DQS和DLL相连，DLL布局成功，DQS布局失败 | 第一个是DQS inst名，第二个是DLL inst名，第三个是DLL的布局位置 | * | DQS和DLL相连，DLL被约束，DQS布局失败 | 提供约束信息，帮助软件更合理的布局
Place 0011 | The %s assignment conflict %s with %s(%s). | USCM和inst放置位置的USCM冲突 | 第一个是USCM，第二个是USCM坐标名，第三个是inst名，第四个是USCM坐标名 | PGT30G,PGT180H | 多个同源的USCM驱动同一象限的资源 | USCM约束在不同的象限
Place 0013 | IO standard %s for instance %s not supported. | 用户约束的IO标准在本器件中不支持或者标准名称错误 | 第一个是IOSTANDARD参数值，第二个是inst名 | * | IOSTANDARD设置的参数值无效 | 修改IOSTANDARD的参数值
Place 0017 | Group %s cannot be placed. | 在FAB软件中，Group无法找到合适位置 | group的base inst名 | * | 资源占用在临近状态,group布局失败 | 添加手动约束指导布局
Place 0018 | The IO with %s cannot be place on the bank of %s, please check the constraint. | 用户约束的IO标准属性错误 | 第一个是inst名，第二个是bank名 | PGT30G | PGT30G bank_6/7的VERF_MODE设置为OUT | 修改约束文件中的IO属性值
Place 0020 | Reference IOB %s (%s) has instances placed on it. | 用户约束错误。在设置具有参考电压的标准属性时，相应的用于设置参考电压的IO不可以约束IO端口 | 第一个是Site名，第二个是VREF名 | * | ref pin位置已经放置inst | 检查约束文件，修改IO属性
Place 0022 | Placing instance %s on %s failed. | inst布局失败。 | 第一个是inst名，第二个是Site名 | PGT30G,PGT180H | DQS的DQSI的driver IOB布局失败 | 修改用户的约束文件
Place 0028 | Fixed group with base instance %s cannot be placed. | 多个约束的inst之间间接冲突，某个约束的inst在arch上相连的inst位置与另一个约束的inst位置冲突 | group的base inst名 | * | IO Group之间间接冲突导致IO Group布局失败 | 修改用户约束
Place 0030 | Placement constraint %s for instance %s (of %s) is not valid. | 根据软件模型，部分单元根据不同资源具有多种实现方式。该问题是约束过程中使用了错误的实现方式。比如，在CLMA上，GTP_LUT使用了CLMS的实现方法 | 第一个是symbol名，第二个是inst名，第三个是Grid Device名 | * |  | 修改约束文件
Place 0034 | The pin %s of %s must connect to the unit %s. | 设计用例中，直接例化GTP单元，这些GTP单元间连接错误。如GTP_CLKDELAY其CLKIN端口只能和GTP_INBUFG 或者GTP_INBUFGDS相连 | 第一个是pin名，第二个是inst名，第三个是GTP名 | * | CLKDEALY的CLKIN不是连接GTP_INBUFG或GTP_INBUFGDS | 修改用户设计
Place 0035 | Clock IOB %s and CLKDELAY %s are constrained error. | CLKDELAY的约束位置和相连的IOB的约束位置冲突 | 第一个是IOB inst名，第二个是DELAY inst名 | * | CLKDELAY的约束位置和相连的IOB的约束位置冲突 | 修改用户约束文件
Place 0036 | Clock IOB %s is placed failed, not enough resource. | 在当前芯片上，CLK PAD数目不够，导致布局失败 | IOB inst名 | * | CLKDELAY被约束，arch上与CLKDEALY相连的IOB被其他IO约束，design中与CLKDELAY相连的IOB布局失败 | 修改约束的IO位置或CLKDELAY位置
Place 0038 | IO clock %s cannot be placed. | IOCLKGATE布局失败 | inst名 | * | IOCLKGATE的load（IO，PLL，DQS）不约束并且load数超过arch上IOCLKGATE能驱动的总数，IOCLKGATE布局失败 | 修改约束文件
Place 0039 | There are %d %s in the netlist, support %d at most. | 可用的器件资源不够 | 第一个是使用的数目，第二个是资源名，第三个是总资源数 | * | PGT30G IOCLKGATE 12 PGT180H CLKDELAY 14 IOCLKDIV 24 IOCLKGATE 24 | 减少design中超限的资源
Place 0040 | Placement constraint for SCANCHAIN %s(%s) with the value CHAIN_NUM = %d is not valid. | SCANCHAIN的位置约束和其参数设置不匹配 | 第一个是inst名，第二个是Site名，第三个是参数值 | * | SCANCHAIN的位置约束和其参数设置不匹配 | 修改design设计或者修改用户约束文件
Place 0041 | The value CHAIN_NUM = %d of SCANCHAIN %s is not valid. | SCANCHAIN的位置约束和其参数设置不匹配 | 第一个是参数值，第二个是inst名 | * | SCANCHAIN的参数值为非有效值（1,2,3,4） | 修改design设计或者修改用户约束文件
Place 0042 | The value CHAIN_NUM = %d of scanchain %s cannot be placed. | SCANCHAIN的位置约束和其参数设置不匹配 | 第一个是参数值，第二个是inst名 | * | SCANCHAIN的位置约束和其参数设置不匹配 | 修改design设计或者修改用户约束文件
Place 0043 | Processing HSST clock placement and clock buffer insert incorrectly. | 使用HSST时，自动插入BUFG操作失败。 |  | PGT180H |  | 修改属性，指导时钟规划
Place 0044 | HSST %s has been constrained to two different regions %d and %d. | HSST用户约束或时钟规划错误。 | 第一个是HSST inst名，第二个是时钟区域名，第三个是时钟区域名 | PGT180H | HSST pin "RX0_CLK_FR_CORE" , "TX0_CLK_FR_CORE" , "RX1_CLK_FR_CORE" , "TX1_CLK_FR_CORE" , "RX2_CLK_FR_CORE" , "TX2_CLK_FR_CORE" , "RX3_CLK_FR_CORE" , "TX3_CLK_FR_CORE"相连的多个RCLKBUF约束在不同的区域 | 修改HSST约束，使无法走不同区域的时钟树。
Place 0045 | HSST %s has been constrained to a region without HSST %d. | HSST的RCLKBUF约束在没有HSST能到达的区域 | 第一个是HSST inst名，第二个是时钟区域名 | PGT180H | HSST pin "RX0_CLK_FR_CORE" , "TX0_CLK_FR_CORE" , "RX1_CLK_FR_CORE" , "TX1_CLK_FR_CORE" , "RX2_CLK_FR_CORE" , "TX2_CLK_FR_CORE" , "RX3_CLK_FR_CORE" , "TX3_CLK_FR_CORE"相连的RCLKBUF约束在没有HSST的区域 | 修改用户约束
Place 0047 | HSST %s has been constrained to %s, however it should be placed in region %d according to RCLK_BUF constraint. | HSST和与之相连RCLKBUF约束冲突 | 第一个是HSST inst名，第二个是时钟区域名，第三个是时钟区域名 | PGT180H | HSST约束的区域和相连的RCLKBUF约束的区域不匹配，RCLKBUF连接HSST的pin "RX0_CLK_FR_CORE" , "TX0_CLK_FR_CORE" , "RX1_CLK_FR_CORE" , "TX1_CLK_FR_CORE" , "RX2_CLK_FR_CORE" , "TX2_CLK_FR_CORE" , "RX3_CLK_FR_CORE" , "TX3_CLK_FR_CORE" | 修改约束文件
Place 0048 | HSST %s should be placed to %s according to region clock constraint, however it is used. | 两个不同的HSST的RCLKBUF约束到同一个区域 | 第一个是HSST inst名，第二个是时钟区域名 | PGT180H | 两个不同的HSST的RCLKBUF约束到同一个区域，RCLKBUF连接的HSST的pin "RX0_CLK_FR_CORE" , "TX0_CLK_FR_CORE" , "RX1_CLK_FR_CORE" , "TX1_CLK_FR_CORE" , "RX2_CLK_FR_CORE" , "TX2_CLK_FR_CORE" , "RX3_CLK_FR_CORE" , "TX3_CLK_FR_CORE" | 添加或修改约束文件中时钟相关的约束
Place 0051 | Driver instance %s of CLKDELAY %s has been constrained to a wrong site %s. | 驱动CLKDELAY的IOB约束错误 | 第一个的CLKDEALY driver inst名，第二个是CLKDELAY inst名，第三个是Site名 | * | 驱动CLKDELAY的IOB约束错误，约束的IOB在arch上没有驱动CLKDELAY | 修改约束文件
Place 0054 | The IO of inst %s must be constrained in same DQS group. | DQS相关的DDR约束必须约束到相同DQS Group中。 | IO inst名 | * | 和DQS相连的IO约束在不同的DQS group,DQS不用约束 | 修改约束文件
Place 0074 | The SGMII instance %s is constrained error, please check constraint file. | SGMII模型必须约束，且约束必须和与之相连的IO instance相匹配。 | inst名 | PGT30G,PGT180H | SGMII中的IOL个数超过4；SGMII中IOL和IOB约束不匹配 | 修改用户约束
Place 0075 | The SGMII instance %s must be constrained. | SGMII模型必须约束 | inst名 | PGT30G,PGT180H | SGMII中的inst没有约束 | 增加用户约束
Place 0077 | Global clock cannot be placed for the arc of PREGMUX cannot be met. Please change the constraint of the driver. | PREGMUX上的arch冲突 |  | PGT30G,PGT180H | 多种时钟连接USCM的个数超过PREGMUX输出端口数(10个） | 修改用户约束或design设计，减少时钟使用(USCM)
Place 0078 | The DDRs of DDC %s must be constraint on the same bank. | DQS相关的DDR约束到多个bank。 | DDC inst名 | PGT30G,PGT180H | DQS的WCLK，WCLK_DEL连接DDR时，DQS相连的DDR约束在多个bank上 | 修改用户约束，或增加DDC和DDR约束指导自动布局
Place 0081 | The inst %s has same parameter %s | 参数设置错误 | inst名，与BANK_INDEX值 | PGL22G | 在一个用例中有多个GTP_RES_CAL或GTP_RES_CAL_DFT，但BANK_INDEX有相同的值 | 修改BANK_INDEX值，使其两两互异
Place 0082 | Please check constraint file, IO banks not enough. | IOB约束错误 |  | * | 用户约束所需的IO bank数超过bank总数 | 修改IO约束，减少所需的IO bank数
Place 0083 | The net of %s and %s are conflict. | 约束错误 | design中的net名 | PGL22G | 在HMEMCMUX_SRB上有绕线冲突 | 修改IO的约束
Place 0084 | %s: the driver %s fixed at %s is unreasonable. Sub-optimal placement for a clock source and a clock buffer. | 驱动源约束错误导致 时钟规划失败 | 时钟规划类型、inst名字 和位置信息 | * | 驱动源不能通过时钟专线连接到clkbuf | 根据冲突信息，修改驱动 源的位置约束
Place 0085 | %s: When the buf %s fixed at %s, it can't find the suitable place of the driver. | 时钟inst(GTP_CLKBUFG、 GTP_CLKBUFR、 GTP_IOCLKGATE等) 找不到合适的放置位置 | 时钟规划类型、inst名字 和位置信息 | * | 驱动源找不到合适的位置、 时钟inst和某些特殊load之间路径不可到 | 修改时钟inst的位置约束
Place 0086 | %s: The region constraint of the loaders driven by %s is unreasonable. | 时钟inst所驱动的load的 区域约束错误导致规划失败 | 时钟规划类型、inst名字 | * | 约束区域过大，导致有驱 动范围限制的时钟inst无 法满足 | 修改区域约束
Place 0087 | %s: The constraint of the driver %s fixed at %s and the buf %s fixed at %s will cause routing failed. | 驱动源和时钟inst的位置 约束导致规划失败 | 时钟规划类型、驱动源名 字和位置信息、时钟inst 名字和位置信息 | * | 驱动源和时钟inst之间路 径不可到 | 修改驱动源或时钟inst 的位置约束
Place 0088 | %s: The constraint of the buf %s fixed at %s and the loaders fixed at a designated region will cause routing failed. | 时钟inst的位置约束和 load的位置约束导致 规划失败 | 时钟规划类型、时钟inst 名字和位置信息 | * | 有驱动范围限制的时钟 inst无法驱动某约束区域 中的load | 修改时钟inst的位置约束 或load的位置约束
Place 0089 | %s: the loaders driven by %s is incompatible with the available resource. | 时钟inst驱动的load数量 过多导致规划失败 | 时钟规划类型、时钟inst 名字 | * | 有驱动数目限制的时钟 inst无法驱动超量的load | 修改设计、改用其他时钟 inst
Place 0090 | %s: the place of %s and %s is incompatible. | 链路时钟规划失败(如io-> clkgate->clkdiv ->rclk_buf) | 时钟规划类型、时钟inst 名字 | * | 如下链路：io-> clkgate->clkdiv ->rclk_buf。Io->clkgate 时钟规划和clkdiv->rck_buf 时钟规划之间互不兼容导 致失败 | 修改链路中的约束关系
Place 0091 | %s: the quad distribution for %s is failed. | 象限时钟规划中， 象限分配失败。 | 时钟规划类型、时钟ins 名字 | PGT180H | 设计中，象限时钟数目多 于芯片可接入最大数目的 46路 | 修改设计、改用其他时钟 inst
Place 0092 | %s: the buf %s driven by %s has not found the suitable placement. | 驱动源和时钟inst找不到 合适的放置位置 | 时钟规划类型、时钟inst 名字、驱动源名字 | * | pregmux冲突 | 根据冲突信息或报错信息 修改设计或添加约束关系
Place 0093 | %s: the multi-clock distribution for %s is failed. | 全局时钟路径分配失败 | 时钟规划类型，时钟规划类型 |  | 全局时钟进区域时钟的路径有限制，超过会规划失败 | 修改设计或者约束，减少全局时钟往一个clock region传的时钟数目
Place 0094 | %s: the placement of %s and %s is incompatible | 两种时钟串联起来时不支持。 | 时钟inst 名字、时钟inst 名字 |  | 芯片不支持的两种时钟串联 | 修改设计
Place 0095 | When the %s fixed at %s, it can't find the suitable place of the io driver. | 当instance被约束在某一位置时，不能place它的io river | IOCKDLY的instance和约束位置 |  | IOCKDLY约束错误 | 修改约束
Place 0096 | The number of Bank Control(%d) is beyond the limit(%d), please check design file. | Design中例化的Bank Control超出芯片提供的数量 | design中例化的Bank Control数目、芯片提供的Bank Control数目 | PGC2K | Design中例化的Bank Control超出芯片提供的数量 | 修改design，减少例化的Bank Control
Place 0097 | The Bank Control(%s) has been used. | 当前位置已经创建Bank Control，不能再新建Bank Control | Bank Control的位置 | PGC2K | 若用户约束了某个Bank Control，而后PDS根据GTP_BANKCTL的参数BANKLOC创建BKCL时，当参数的位置与约束的位置相同，则会报出冲突 | 修改约束位置或参数BANKLOC
place 0102 | The SPAD instance %s cannot be constrained in position %s. | SPAD约束的位置错误。 | SPAD instance名字、约束的位置 | PG2L系列 | SPAD设置约束错误，导致SPAD到HSSTLP布线不可到时会报错误。 | 修改SPAD的约束
Place 0103 | The SPAD instance %s has not found the suitable placement. | 没有找到SPAD位置去放置 SPAD instance。 | SPAD instance名字 | PG2L系列 | SPAD位置被用完了 | 修改设计或者约束
Place 0104 | The HSSTLP_PLL:%s is placed but %s is not used | HSSTLP里面有PLL0和PLL1 gate device，只使用一个PLL时必须使用PLL0。 | 当前使用的PLL的gate device的名字、PLL0 gate device的名字。 | PG2L系列 | 使用了HSSTLP的PLL资源，但是没有使用PLL0 | 修改设计或者约束
Place 0105 | The lane usage is %d, the pll usage is %d, usage of lane and pll in HSSTLP exceeds the limit, please check the design. | HSSTLP里面有4个Lane和2个PLL gate device，使用数量超过限制。 | 一个HSSTLP中Lane和pll分别的使用量。 | PG2L系列 | 一个HSSTLP的Lane和pll使用数量超过限制。 | 如果设计中lane和pll连接数量超过超过限制则要修改设计。如果约束在一个HSSTLP上的lane和pll超过限制，则需要修改约束。
Place 0106 | The %s instance %s constraint is %s, some other connected instance constraint is %s, they should be constrained to the same position. | HSSTLP里面Lane间、PLL 间、Lane和pll间有连接，必须放在一个HSSTLP内。 | 当前待放置的Lane或pll的缩写名字、Lane或pll的instance名字、instance的约束位置、与其有连接的instance的约束位置。 | PG2L系列 | HSSTLP里面有Lane间、PLL 间、Lane和pll间有连接，在进行组合使用时，把它约束在不同的HSSTLP内。 | 修改约束。
Place 0107 | The %s instance %s constraint is %s, usage of lane or pll in HSSTLP exceeds the limit, please check the constraint. | HSSTLP里面Lane或PLL 的使用数量超过限制。 | 当前待放置的Lane或pll的缩写名字、instance名字和约束位置。 | PG2L系列 | Lane或PLL被约束在某个HSTLP上面，该HSSTLP里面Lane或PLL 的使用数量超过限制。 | 资源不足则需要修改设计或修改约束。
Place 0108 | The %s %s can't find the suitable to place | 某类instace没有找到合适的位置去放置 | 限定描述1、限定描述2 | PG2L系列 | 在剩余的HSSTLP的资源中找不到位置去放Lane或PLL。 | 修改设计或者约束
Route 0001 | Illegal connection: net %s; %s %s -> %s %s. | 检查design连线是否可布通，主要是作连接合法性检查。 | 1、net名 2、net的driver所在的inst名 3、net的driver对应的Pin名4、net的load所在的inst名 5、net的load对应的Pin名 | PGT系列与PGL系列触发场景相同，区别在于一个device名IOCLKGATE(PG) <-> IOCKGATE PGC触发场景不同 | net中出现非法连接,如 PG/PGL: IOCKGATE:OUT -> IOL:TX_DATA[0] IOCKGATE:OUT -> IOL:TX_DATA[1] IOCKGATE:OUT -> IOL:TX_DATA[2] IOCKGATE:OUT -> IOL:TX_DATA[3] IOCKGATE:OUT -> IOL:TX_DATA[4] IOCKGATE:OUT -> IOL:TX_DATA[5] IOCKGATE:OUT -> IOL:TX_DATA[6] IOCKGATE:OUT -> IOL:TX_DATA[7] IOL:TO -> IOL:TX_DATA[0] IOL:TO -> IOL:TX_DATA[1] IOL:TO -> IOL:TX_DATA[2] IOL:TO -> IOL:TX_DATA[3] IOL:TO -> IOL:TX_DATA[4] IOL:TO -> IOL:TX_DATA[5] PLL:CLKOUT[2]->RCLK_BUF:CLKIN PGC: IOCKGATE:OUT -> OSERDES:TX_DATA[1] IOCKGATE:OUT -> OSERDES:TX_DATA[2] IOCKGATE:OUT -> OSERDES:TX_DATA[3] IOCKGATE:OUT -> OSERDES:TX_DATA[4] IOCKGATE:OUT -> OSERDES:TX_DATA[5] | design连接错误，需要修改design
Route 0003 | Net %s has more than one driver. | design net有多个driver | 报错的net名 | * | 一个net有多个driver | 修改design,保证一个net只有一个driver
Route 0008 | Design cannot be routed. | 布线失败 |  | 不同器件有不同的触发场景 | 设计的design包含无法到达的路径，如：同一个pll同时连接到USCM的CLK0和CLK1端口(PG) | 布线失败，有相应的布线失败的net信息输出。如果是用户相关原因导致，则根据错误信息修改design
Route 0017 | Illegal connection: const net %s -> %s %s. | const net连接合法性检查 | 1、net名 2、net的load所在的inst名 3、net的load对应的CRouteGraphPin名 | * | 构造DesignConstNet的时候load所在的inst对应的unit不在可选的范围中。例如在PG中，VCC和GND的load只能在DQS或DLL_CODE上 | design连接错误，需要修改design
Route 0020 | The device pin \"%s\" is not a load of net \"%s\" or it has been unrouted. | 选择的device pin不属于指定design net的load，或者该load已经处于unrouted状态 | 1、选中的device pin,形式如：CLMA_5_4:a[1] 2、选中design net | * | 在MPNR模式下使用命令行,选择一个不属于指定design net的load，或者选择已经处于unrouted状态的load执行unroute操作 | 用户输入非法，重新选择合法的device pin
Route 0021 | The device pin \"%s\" is not a routed load. | 所选中的device pin不是design net的分支，或者已经处在unrouted状态 | 用户选择的待unroute的路径的load | * | MPNR模式中使用命令行进行unrouted操作时，选择了一个不是load的device pin，或选择的load处于unrouted状态 | 用户输入非法，重新选择unroute的device pin
Route 0022 | The device pin \"%s\" is not a branch of net \"%s\". | 所选中的device pin所在分支与design net不匹配 | 1、命令中指定要布线的load 2、命令中指定要布线net | * | 在MPNR的命令模式下，指定要布线的分支和对应的design net不匹配 | 用户输入非法，重新选择要自动布线的分支
Route 0023 | Please add at least two device pins. | 手动布线中，用户指定的路径输入的device pin个数小于2 |  | * | MPNR的命令模式中指定一段路径没有选择或只选择了一个pin | 用户输入非法，重新选择自定义路线，并确保路线中的点大于等于2
Route 0024 | Driver pin \"%s\" can not be specified. | 手动布线中，用户将driver选作了指定布线路径中的点 | 指定路径的driver对应的device pin的名字 | * | MPNR模式使用命令行为指定的一段路径布线时，指定的路径中包含了该路径的driver | 用户输入非法，重新选择自定义路线，并确保路线中不包含driver
Route 0025 | The last selected device pin can not be ZM or ZM1. Please modify. | 手动布线中，用户将ZM/ZM1选择作为了自定义路径中的最后一点 | 无 | * | MPNR模式下，在使用命令行手动布线中，选择ZM或ZM1作为自定义路径的终点 | 用户输入非法，重新选择自定义路线，并确保路线中最后一点不为ZM/ZM1
Route 0026 | net %s and net %s will conflict at pin %s:%s when routing. | 手动布线中，用户将一个driver对应上多条net | 1、driver对应的design net名 2、driver对应的desing net名 3、design net对应的driver | * | MPNR模式下，一个driver手动设置两条不同的net | 用户输入非法，重新选择
Route 0027 | The device pin %s:%s has been used by another design net. Please modify. | 手动布线中，用户选择了一个已经被使用的端口 | 1、指定端口所在的inst名 2、端口名 | * | MPNR模式下，在使用命令行手动布线中，选择一个已经被使用的端口 | 用户输入非法，重新选择自定义路线，并确保路线中指定的端口均未被使用
Route 0028 | Pin %s of %s is floating in device, you can use special IO for inst %s. | 在PGC1K器件中，检测IOBR上DIN_MIPI_LP端口端口悬空连接 | 1、design net对应的driver 2、desing net对应driver的inst 3、design net对应device inst | PGC1K | 在PGC1K中，graph pin的driver是端口悬空的，若driver对应的inst是IOBR上的且是DIN_MIPI_LP端口，则会触发 | 在建立布线设计图时检测到存在端口悬空情况，提示用户IOBR上DIN_MIPI_LP端口不可为空
Route 0029 | Find %s driver failed for %s:%s. | 在PG2L、PG2T器件中，禁止使用lut构造的VCC、GND | 1、device pin对应的inst 2、device pin对应的pin | PG2L、PG2T | 在PG2L、PG2T器件中，使用lut构造的VCC、GND | PG2L、PG2T中禁止使用Lut构造的VCC、GND
Route 0030 | Producing %s driver by lut is forbidden. | 在PG2L、PG2T器件中，禁止使用lut构造的VCC | 1、VCC/GND | PG2L、PG2T | 在PG2L、PG2T器件中，使用lut构造的VCC、 | PG2L、PG2T中禁止使用Lut构造的VCC
Route 0031 | The driver pin (%s:%s) should connection special IOL. You can manual constraint. | 在PGL25G器件中，用户使用PLL连接到IOL_7_121：OUT_EXT.PLL到IOL需要特定的硬连接。 | 1、指定端口所在的inst名 2、端口名 | PGL25G | 在PGL25G器件中，没有将PLL_122_75:CLK_OUT_EXT->IOL_7_82：OUT_EXT和PLL_122_55:CLK_OUT_EXT->IOL_243_50:OUT_EXT:PLL_122_179:CLK_OUT_EXT->IOL_243_174:OUT_EXT和PLL_122_199:CLK_OUT_EXT->IOL_7_206:OUT_EXT连接到这四种硬连接中一种，均会触发报错 | 在布线合法检测阶段，增加报错信息，提示需要指向特定IO
Route 0032 | This design is illegal, and avoid the two clock signals separately from test model and user model simultaneously enter the same mux_out | 同时来源于test模式和user模式的时钟进入同一个mux_out导致无输出 |  | PG2L100H | 只有checkhckmuxout()中为true时 | 只对PG2L100H工程进行检查
Command 0001 | Tcl error result: %s. | 显示执行tcl命令失败的原因 | 执行tcl命令失败的原因 | *
ConstraintEditor 0001 | [%s(line number: %d)] VCCIO value %s is wrong, it can only be set as %s. | VCCIO配置值不对，只允许设置符合要求中的一个，具体符合要求的需要根据标准文件来定 | 第一个变量为文件名； 第二个变量为文件行号； 第三个变量为VCCIO的配置值，如：define_attribute {a[4]} {PAP_IO_VCCIO} {12} 中的 12 第四个变量为符合条件的VCCIO值 |  | 在解析lcf/pcf的过程中，如果IO的vccio设置不在符合要求的范围内则会报此错误 | 修改vccio的配置值 | E: ConstraintEditor 0001: [*/impl.lcf(line number: 4)] VCCIO value 4 is wrong, it can only be set as 3.3, 2.5, 1.8, 1.5, 1.2. | 仅后端版会触发
ConstraintEditor 0002 | [%s(line number: %d)] VCCIO value %s is wrong. | VCCIO配置值不对 | 第一个变量为文件名； 第二个变量为文件行号； 第三个变量为VCCIO的配置值，如：define_attribute {a[4]} {PAP_IO_VCCIO} {1.2} 中的 1.2 |  | 在解析lcf/pcf的过程中，如果IO的vccio设置不在允许的范围内则会报此错误 | 修改vccio的配置值 |  | 仅后端版会触发
ConstraintEditor 0003 | [%s(line number: %d)] VCCIO value in the same BANK should be the same. | 同一个bank里面的VCCIO值必须设置一致 | 第一个变量为文件名； 第二个变量为文件行号； |  | 在解析lcf/pcf的过程中，同一bank里面设置不同的vccio配置值会报此错误 | 调整vccio的配置值或调整loc位置 | E: ConstraintEditor 0003: [*/impl.lcf(line number: 9)] VCCIO value in the same BANK should be the same. | 仅后端版会触发
ConstraintEditor 0004 | [%s(line number: %d)] If IOSTANDARD is set, VCCIO value must be set as well. | 如果设置了IOSTANDARD，那么VCCIO必须设置 | 第一个变量为文件名； 第二个变量为文件行号； |  | 在解析pcf的过程中，如果对于同一个port设置了IOSTANDARD而没有设置VCCIO，则会报此错误 | 设置VCCIO配置值 | E: ConstraintEditor 0004: [*/impl.lcf(line number: 7)] If IOSTANDARD is set, VCCIO value must be set as well. | 仅后端版会触发，注仅flow中有此报错，UCE中不支持
ConstraintEditor 0005 | [%s(line number: %d)] IOSTANDARD value %s and VCCIO value %s in %s don't match. | IOSTANDARD值与VCCIO值在某一个bank中不匹配 | 第一个变量为文件名； 第二个变量为文件行号； 第三个参数为IOSTANDARD值； 第四个参数为VCCIO值； 第五个参数为bank值 |  | 在解析lcf/pcf的过程中，同一IO的IOSTANDARD和vccio配置不匹配时会报此错误 | 调整IOSTANDARD或vccio配置值 | E: ConstraintEditor 0005: [*/impl.lcf(line number: 10)] IOSTANDARD value SSTL25_I and VCCIO value 3.3 in BANK4 don't match. | 仅后端版会触发
ConstraintEditor 0006 | [%s(line number: %d)] IOSTANDARD must be set. | IOSTANDARD值必须设置 | 第一个变量为文件名； 第二个变量为文件行号； |  | 在解析pcf的过程中，如果一个port没有设置IOSTANDARD配置值，则会报此错误 | 设置该port的IOSTANDARD值 | E: ConstraintEditor 0006: [*/impl.lcf(line number: 7)] IOSTANDARD must be set. | 仅后端版会触发，注仅flow中有此报错，UCE中不支持
ConstraintEditor 0007 | [%s(line number: %d)] IOSTANDARD value %s is illegal. | IOSTANDARD值不合法 | 第一个变量为文件名； 第二个变量为文件行号； 第三个变量为IOSTANDARD值，如：LVCMOS33 |  | 在解析lcf/pcf的过程中，如果IO的IOSTANDARD设置不在允许的范围内则会报此错误 | 修改IOSTANDARD的配置值 | E: ConstraintEditor 0007: [*/impl.lcf(line number: 10)] IOSTANDARD value test is illegal. | 仅后端版会触发
ConstraintEditor 0008 | [%s(line number: %d)] Keyword for location in constraint file should be LOC. | pcf命令行中位置约束的关键字必须是LOC | 第一个变量为文件名； 第二个变量为文件行号； |  | 在解析pcf的过程中，在指定port的loc位置的时候如果没有使用LOC关键字，则会报此错误 | 修改约束文件，使用LOC来指定约束位置 | E: ConstraintEditor 0008: [*/impl.pcf(line number: 3)] Keyword for location in constraint file should be LOC. | 暂时不做调整
ConstraintEditor 0010 | [%s(line number: %d)] Right value %s for BUS_KEEPER is invalid. | BUS_KEEPER的值配置错误 | 第一个变量为文件名； 第二个变量为文件行号； 第三个变量为BUS_LEEPER值，如：TRUE |  | 在解析lcf/pcf的过程中，如果IO的BUS_KEEPER配置值不为TRUE时，则会报此错误 | 修改BUS_KEEPER的配置值 | E: ConstraintEditor 0010: [*/impl.lcf(line number: 11)] Right value FALSE for BUS_KEEPER is invalid. | 仅后端版会触发
ConstraintEditor 0011 | [%s(line number: %d)] IOSTANDARD %s of direction %s doesn't support %s value. | 当前配置项在指定的direction和IO standard模式下不支持 | 第一个变量为文件名； 第二个变量为文件行号； 第三个参数为IOSTANDARD值； 第四个参数为其他参数的配置值，如：HYS_DRIVE_MODE，DRIVE，VREF_MODE，SLEW，DIFF_IN_TERM_MODE，DDR_TERM_MODE |  | 在解析lcf/pcf的过程中，如果在给定的direction和IO standard下不支持设置该配置项，即iostandardmapping.std文件里该项没有可选值（即UCE界面下拉框的可选值） | 修改IOSTANDARD或其他配置值 | E: ConstraintEditor 0011: [*/impl.lcf(line number: 12)] IOSTANDARD SSTL25_I of direction Input doesn't support HYS_DRIVE_MODE value.
ConstraintEditor 0012 | [%s(line number: %d)] HYS_DRIVE_MODE value %s is illegal. | HYS_DRIVE_MODE配置值不合法 | 第一个变量为文件名； 第二个变量为文件行号； 第三个变量为HYS_DRIVE_MODE配置值，如：SMHYS_II |  | 在解析lcf/pcf的过程中，如果IO的HYS_DRIVE_MODE设置不在允许的范围内则会报此错误 | 修改HYS_DRIVE_MODE的配置值 | E: ConstraintEditor 0012: [*/impl.lcf(line number: 12)] HYS_DRIVE_MODE value test is illegal. | 仅后端版会触发
ConstraintEditor 0013 | [%s(line number: %d)] HYS_DRIVE_MODE value %s doesn't match IOSTANDARD value %s. | HYS_DRIVE_MODE的配置值与IOSTANDARD配置值不匹配 | 第一个变量为文件名； 第二个变量为文件行号； 第三个参数为HYS_DRIVE_MODE配置值； 第四个参数为IOSTANDARD配置值 |  | 在解析lcf/pcf的过程中，如果IO的HYS_DRIVE_MOD的设置与IOSTANDARD配置冲突则会报此错误 | 修改IOSTANDARD或HYS_DRIVE_MOD置值 | E: ConstraintEditor 0013: [*/impl.lcf(line number: 12)] HYS_DRIVE_MODE value OD25 doesn't match IOSTANDARD value LVCMOS33. | 仅后端版会触发
ConstraintEditor 0014 | [%s(line number: %d)] DRIVE value %s is wrong. | DRIVE的配置值不正确，不是可选值之一 | 第一个变量为文件名； 第二个变量为文件行号； 第三个变量为DRIVE的配置值 |  | 在解析lcf/pcf的过程中，如果IO的DRIVE的配置值错误则会报此错误，即所指定的值不是iostandardmapping.std文件里提供的可选值（即UCE界面下拉框可选值）之一 | 修改DRIVE的配置值 | E: ConstraintEditor 0014: [*/impl.lcf(line number: 12)] DRIVE value 4.5 is wrong.
ConstraintEditor 0015 | [%s(line number: %d)] VREF_MODE value %s is wrong, it can only be IN or OUT. | VERF_MODE配置值不正确，只能是IN或者OUT | 第一个变量为文件名； 第二个变量为文件行号； 第三个变量为HYS_DRIVE_MODE的配置值 |  | 在解析lcf/pcf的过程中，如果IO的VREF_MODE的配置值错误则会报此错误 | 修改VREF_MODE的配置值 | E: ConstraintEditor 0015: [*/impl.lcf(line number: 12)] VREF_MODE value test is wrong, it can only be IN or OUT. | 仅后端版支持
ConstraintEditor 0016 | [%s(line number: %d)] DIFF_IN_TERM_MODE value %s is wrong, it can only be OFF or ON. | DIFF_IN_TERM_MODE的配置值不正确，只能是ON或者OFF | 第一个变量为文件名； 第二个变量为文件行号； 第三个变量为DIFF_IN_TERM_MODE的配置值 |  | 在解析lcf/pcf的过程中，如果IO的DIFF_IN_TERM_MODE的配置值错误则会报此错误 | 修改DIFF_IN_TERM_MODE的配置值 | E: ConstraintEditor 0016: [*/impl.lcf(line number: 12)] DIFF_IN_TERM_MODE value test is wrong, it can only be OFF or ON. | 仅后端版支持
ConstraintEditor 0017 | [%s(line number: %d)] VREF_MODE_VALUE value %s is wrong. | VREF_MODE_VALUE的配置值不正确 | 第一个变量为文件名； 第二个变量为文件行号； 第三个变量为VREF_MODE_VALUE的配置值 |  | 在解析lcf/pcf的过程中，如果IO的VREF_MODE_VALUE的配置值错误则会报此错误 | 修改VREF_MODE_VALUE的配置值 | E: ConstraintEditor 0017: [*/impl.lcf(line number: 13)] VREF_MODE_VALUE value test is wrong. | 仅后端版支持
ConstraintEditor 0018 （PGL22G不触发） | [%s(line number: %d)] IOSTANDARD value %s is illegal, you should not use IO standard of Diff IO. | IOSTANDARD配置错误，不应该使用差分IO标准 | 第一个变量为文件名； 第二个变量为文件行号； 第三个变量为IOSTANDARD值，如：LVDS |  | 在解析pcf的过程中，如果差分IO的IOSTANDARD的配置值错误则会报此错误 | 修改差分IO的IOSTANDARD配置值 | E: ConstraintEditor 0018: [*/impl.pcf(line number: 3)] IOSTANDARD value LVDS is illegal, you should not use IO standard of Diff IO. | 对IOBUFDS设置在假差分的位置时，如果给出真差分标准会报此错误
ConstraintEditor 0019 | [%s(line number: %d)] DDR_TERM_MODE value %s is wrong. | DDR_TERM_MODE配置值不正确 | 第一个变量为文件名； 第二个变量为文件行号； 第三个变量为DDR_TERM_MODE的配置值 |  | 在解析lcf/pcf的过程中，如果IO的DDR_TERM_MODE的配置值错误则会报此错误 | 修改DDR_TERM_MODE的配置值 | E: ConstraintEditor 0019: [*/impl.lcf(line number: 14)] DDR_TERM_MODE value test is wrong. | 仅后端版支持
ConstraintEditor 0020 | [%s(line number: %d)] PORT %s doesn't support OPEN_DRAIN. | 指定的port不支持OPEN_DRAIN配置 | 第一个变量为文件名； 第二个变量为文件行号； 第三个变量为port名字 |  | 在解析lcf/pcf的过程中，如果IO不支持OPEN_DRAIN的时候依然配置了OPEN_DRAIN则会报此错误 | 去除OPEN_DRAIN的配置值 | E: ConstraintEditor 0020: [*/impl.lcf(line number: 13)] PORT LUT_INIT[7] doesn't support OPEN_DRAIN. | 仅后端版支持
ConstraintEditor 0021 | [%s(line number: %d)] OPEN_DRAIN value %s is wrong. | OPEN_DRAIN配置值不正确 | 第一个变量为文件名； 第二个变量为文件行号； 第三个变量为OPEN_DRAIN配置值 |  | 在解析lcf/pcf的过程中，如果IO的OPEN_DRAIN的配置值错误则会报此错误 | 修改OPEN_DRAIN的配置值 | E: ConstraintEditor 0021: [*/impl.lcf(line number: 14)] OPEN_DRAIN value test is wrong.
ConstraintEditor 0022 | [%s(line number: %d)] IODELAY value %s is invalid, it can only be digit numbers (0 ~ 127). | IODELAY配置值不正确，其配置值值允许在0~127之间 | 第一个变量为文件名； 第二个变量为文件行号； 第三个变量为IODELAY的配置值 |  | 在解析pcf的过程中，如果IO的IODELAY的配置值错误则会报此错误 | 修改IODELAY的配置值 | E: ConstraintEditor 0022: [*/impl.pcf(line number: 3)] IODELAY value test is invalid, it can only be digit numbers (0 ~ 127). | 仅在解析PCF过程中存在 暂时不做调整
ConstraintEditor 0023 | [%s(line number: %d)] SLEW value %s is wrong. | SLEW配置值不正确或不支持 | 第一个变量为文件名； 第二个变量为文件行号； 第三个变量为SLEW配置值 |  | 在解析lcf/pcf的过程中，如果IO的SLEW的配置值错误则会报此错误 | 修改SLEW的配置值 | E: ConstraintEditor 0023: [*/impl.lcf(line number: 11)] SLEW value test is wrong. | 仅在后端版会触发
ConstraintEditor 0024 | [%s(line number: %d)] IOSTANDARD value like SSTL or HSTL in the same BANK should be the same. | 如果两个port位于同一bank且VCCIO配置值一样，如果它们的IOSTANDARD配置都是以SSTL/HSTL开头时，则它们的IOSTANDARD配置值必须保持一样，如：不能一个是SSTL25_II，另一个是SSTL25_I | 第一个变量为文件名； 第二个变量为文件行号； |  | 在解析lcf/pcf的过程中，如果两个port位于同一bank且VCCIO配置值一样，如果它们的IOSTANDARD配置都是以SSTL/HSTL开头时，则它们的IOSTANDARD配置值必须保持一样，如：不能一个是SSTL25_II，另一个是SSTL25_I，如果其中一个IO标准不是以SSTL/HSTL开头，则不会报错 | 修改IOSTANDARD的配置值保持一致，或者其中一个不设置SSTL/HSTL类型的标准 | E: ConstraintEditor 0024: [*/impl.lcf(line number: 10)] IOSTANDARD value like SSTL or HSTL in the same BANK should be the same.
ConstraintEditor 0025 | [%s(line number: %d)] VREF_MODE value is needed if VREF_MODE_VALUE has been configured. | 如果VREF_MODE_VALUE配置了，那个VREF_MODE也应该配置 | 第一个变量为文件名； 第二个变量为文件行号； |  | 在解析lcf/pcf的过程中，如果VREF_MODE_VALUE配置了，那个VREF_MODE也应该配置 | 增加VREF_MODE的配置 | E: ConstraintEditor 0025: [*/impl.lcf(line number: 13)] VREF_MODE value is needed if VREF_MODE_VALUE has been configured.
ConstraintEditor 0027" | "%s ¦ Region value contains illegal floorplan coordinates." | region值非法，region值必须为合法floorplan坐标，对于(x_min, x_max, y_min, y_max)，要求包括： 1. 所有坐标为十进制数字； 2. xmax >= xmin >= 0； ymax >= ymin >= 0； 3. 可以构成一个有效的floorplan区域； | 变量为约束文件名和行号 |  | 1. 在逻辑约束文件，包括fdc/lcf中的def_attribute关于PAP_REGION的region值非法值时报错； 2. 在物理约束文件pcf中的def_region命令中的region值为非法值时报错； | 修改region值为合法值 | E: ConstraintEditor 0027:[*/impl.pcf(line number: 3)] ¦ Region value contains illegal floorplan coordinates.
ConstraintEditor 0034 | %s ¦ %s is invalid, PAP_IO_REGISTER can only be constrained to instance or port. | PAP_IO_REGISTER只可以约束到instance和port上。 | 第一个变量为error所在UCE中的哪一个tab以及表格中的哪一行（或文件以及文件行号）； 第二个变量为用户输入的内容 |  | 在UCE中，PAP_IO_REGISTER约束了不是port或者instance的内容。 | 改为instance或者port | E: ConstraintEditor 0034: Table "Attribute" Row: 1 ¦ n:ONE is invalid, PAP_IO_REGISTER can only be constrained to instance or port.
DesignEditor 0005 | The load can not be output port. | net所连终点被指定为output类型的port。 |  | * | DE中使用mpnr创建net或branch命令时，将output类型的端口指定为load。 如：new_net -driver {Z:gopLUT50} -load {Z:gopLUT61; }，其中Z:gopLUT61为output端口。 | 将load改为为非output端口（input或inout）。 | E: DesignEditor 0005: The load can not be output port.
DesignEditor 0006 | The driver can not be input port. | net所连起点被指定为input类型的port。 |  | * | DE中使用mpnr创建net时，将input类型的端口指定为driver。 如：new_net -driver {A0:gopLUT50} -load {A0:gopLUT61; }，其中A0:gopLUT50为input端口。 | 将driver改为非input端口（output或inout）。 | E: DesignEditor 0006: The driver can not be input port.
DesignEditor 0007 | The pin "%s" is not a load of net "%s". | 某pin脚不属于某net分支所连的终点。 | 第一个%s为pin脚名，第二个%s为net名。 | * | DE中使用命令进行删除branch时，所指定的load不是所指定net的load。 如：remove_load -net gopLUT805 -load {A0:gopLUT53; } 其中A0:gopLUT53不是该net的端口。 | 将load改为命令中指定design net的端口。 | E: DesignEditor 0007: The pin "I4" is not a load of net "n13".
DesignEditor 0008 | Instance of gop "%s" can not be placed to "%s" of "%s". | 某gop类型的instance不允许放置在某grid device的某prim device上。 | 第一个%s为gop名，第二个%s为prim device名，第三个%s为grid device名。 | * | DE中使用命令创建instance时，所用的gop类型instance无法放置到指定的grid device的prim device上。 | 更改参数“-gop”或更改参数“-grid_device”和“-prim_device”。 | E: DesignEditor 0008:The gop "gopQ" can not place to "L7" of "CLMA_157_136".
DesignEditor 0009 | Just support auto route one branch of net "%s". | 不支持在同一个net上指定多个分支进行自动布线。 | %s为net名。 | * | DE中使用自动布线命令时，参数“-branch”指定了多个分支。 | 将参数“-branch”内容改为一个分支。 | E: DesignEditor 0009: Just support auto route one branch of net "n13".
DesignEditor 0010 | Just support manual route one branch of net. | 只支持对一个net的一个分支进行手动布线。 |  | * | DE中使用手动布线命令时，将参数“-branch”指定了多个分支。 | 将参数“-branch”内容改为一个分支。 | E: DesignEditor 0010: Just support manual route one branch of net.
DesignEditor 0011 | Instance "%s" does not have group. | instance不属于任何group。 | %s为instance名。 | * | DE中使用place_group命令时，指定的instance不属于任何group。 | 将参数“-instance”内容改为属于group的instance，或者对原instance使用“place_only”命令。 | E: DesignEditor 0011: Instance "gopQ0" does not have group.
DesignEditor 0012 | Instance "%s" is part of a group. | instance属于某个group。 | %s为instance名。 | * | DE中使用place_only命令时，指定的instance属于某个group。%s为instance名。 | 将参数“-instance”内容改为不属于任何group的instance，或者对原instance使用“place_group”命令。 | E: DesignEditor 0012: Instance "tmp[7]/opit_5_inv_AQ_perm" is part of a group.
DesignEditor 0014 | The number of option "-instance", "-grid_device", "-prim_device" must be equal. | 参数instance、-grid_device、-prim_device的个数不相等。 |  | * | 使用place_only命令时，以上三个参数指定的值的个数不相等。 | 三个参数指定的值数目一致。 | E: DesignEditor 0014: The number of option "-instance", "-grid_device", "-prim_device" must be equal.
DesignEditor 0015 | The design instance "%s" has been %s. | instance已经被place或unplace。 | 第一个%s为instance名，第二个%s为instance状态，诸如“placed”或“unplaced”。 | * | 对已place的instance执行place_only命令；对已unplace的instance执行unplace命令。 | 修改instance。 | E: DesignEditor 0015: The design instance "gopQ0" has been "placed".
DesignEditor 0016 | Not support place more than one group. | 不支持place多个group。 |  | * | 使用place_group命令时指定超过一个instance。 | 只指定一个instance。 | E: DesignEditor 0016: Not support place more than one group.
DesignEditor 0017 | The design instance \"%s\" can't be placed at %s. | 某instance不能place在某device上。 | 第一个%s为instance名，第二个%s为device名。 | * | 使用place命令时为instance指定了无法放置的device。 | 修改instance或者修改device。 | E: DesignEditor 0017: The design instance "T_GTP_INV/opit_5" can't be placed at APM_110_112.
DesignEditor 0019 | The %s name "%s" is invalid. | 命令某参数指定的值非法（不存在）。 | 第一个%s为事物类型，比如instance、device、net等；第二个%s为该事物的名字。 | * | 使用mpnr命令时，指定的事物名称不存在。比如-instance abc，在网表中不存在abc这个instance。 | 输入正确的参数值。 | E: DesignEditor 0019: The gop name "a" is invalid.
DesignEditor 0020 | The %s rule is \"%s\". | 命令参数的格式不正确。 | 第一个%s为参数名，第二个%s为参数格式。 | * | new_net、manual_route、unroute、auto_route、remove_load、add_load等命令pin脚、分支的指定格式不正确。 | 按照报错提示的格式修改参数。 | E: DesignEditor 0020: The pin name rule is "design_pin_name:design_inst_name".
DesignEditor 0021 | The net have more than one drivers. | net出现了多个driver。 |  | * | new_net命令时，参数-driver指定了多个值。 | 只能指定一个driver。 | E: DesignEditor 0021: The net have more than one drivers.
DesignEditor 0022 | Must specify net or branch to auto route. | 必须指定-net或-branch参数进行auto_route命令。 |  | * | 使用auto_route命令时没有指定任何参数。 | -net或-branch必须指定其中一个或者两个都指定。 | E: DesignEditor 0022: Must specify net or branch to auto route.
DesignEditor 0023 | The value of option %s should be %s. | 命令中用户指定的某参数的值不正确，应该为xxx。 | 第一个%s为参数名，第二个%s为参数的可能取值。 | * | 时序分析命令中，参数-print_timing_report、-enable_multicorner、-input_pins、-enable_preset_clear_arcs的值不正确。 | 根据报错提示修改参数值。 | E: DesignEditor 0023: The value of option -print_timing_report should be true or false.
DesignEditor 0024 | Can't switch to MPNR mode when PLC DB loading. | 在载入place DB之后不允许切换MPNR |  | * | 载入place DB时切换MPNR | 载入pnr DB再切换MPNR | E: DesignEditor 0024: Can't switch to MPNR mode when PLC DB loading.
FileSystem 0001 | Create file <path name> failed. | 创建文件失败 | 变量均为文件或路径名 |  | 1.在PDS中打开PCE时，如果选择创建新的pcf文件，而磁盘只读的时候，创建文件的路径不存在的时候都会创建失败失败。2.在PDS中打开RCE时，如果选择创建新的rcf文件，而磁盘只读的时候，创建文件的路径不存在的时候都会创建失败失败。 | 检查文件创建权限，如果权限不够，就设置相应权限 | E: FileSystem 0001: Create file '*.pcf' failed. | 由于创建文件时，调用fopen（）函数，是有可能创建文件失败而报这个错
FileSystem 0002 | Open file <path name> failed. | 打开文件失败 | 变量均为文件或路径名 |  | 在打开DB，解析val文件，liberty文件，pcf文件等，若打开失败，会报这个错 | 检查文件权限，如果权限不够，设置相应权限；或用第三方文本工具打开，如果有错误信息，按提示更改，如果没有重启电脑 | E: FileSystem 0002: Open file '*/1/synplify_pro.prj' failed. | 1、由于写文件时，用fopen一次搞定，是有可能写文件报这个错 2、fic文件报错属于组件内部报错
FileSystem 0003 | Read file <path name> failed. | 读文件失败 | 变量均为文件或路径名 |  | 在读DB，解析val文件，liberty文件，pcf文件,ssn文件等，若读取失败，会报这个错 | 检查文件权限，如果权限不够，设置相应权限；或用第三方文本工具打开，如果有错误信息，按提示更改，如果没有重启电脑 | E: FileSystem 0003: Read file */add_pnr.adf' failed. | 读文件，先会打开文件，由于Flow中只报一个错，所以运行Flow时，FileSystem 0003会被FileSystem 0002覆盖；
FileSystem 0010 | Create directory <path name> failed. | 创建文件夹失败 | 变量均为文件或路径名 |  |  | 尝试手动复制文件，看操作系统报错后对应处理
FileSystem 0019 | A path with file name shall contain less than %d characters. | 文件路径包括文件名总字符数超过限制 | 限制的文件名+文件路径的总字符数，一般为260 |  | 在打开或新建文件、路径时均会检测 INS: 1、通过tcl命令（ins_open）打开工程文件（.fic）文件，且文件名与路径名均合法，但总长度超过限制 2、通过界面中的Input Design Netlist或Output Design Netlist输入框输入adf文件路径，且文件名与路径名均合法，但总长度超过限制 3、通过ins_set_file -in 或 -out命令指定adf文件路径，且文件名与路径名均合法，但总长度超过限制 4、通过ins_save 命令报存文件是指定fic文件路径，且文件名与路径名均合法，但总长度超过限制 | 修改文件名
FileSystem 0021 | File name shall contain less than %d characters. | 文件名（不包含路径）的字符数超过限制 | 限制的文件名字符数，一般为255 |  | 在打开或新建文件、路径时均会检测 INS: 1、通过tcl命令（ins_open）打开工程文件（.fic）文件，且文件名长度超过限制 2、通过界面中的Input Design Netlist或Output Design Netlist输入框输入adf文件路径，且文件名长度超过限制 3、通过ins_set_file -in 或 -out命令指定adf文件路径，且文件名长度超过限制 4、通过ins_save 命令报存文件是指定fic文件路径，且文件名长度超过限制 | 将工程文件属性至少改成允许写 | E: FileSystem 0020: File name shall contain characters only from {[0-9]¦[a-z]¦[A-Z]¦[_]¦[-]¦[.]}.
Flow 0001 | There are no design files, please add at least one. | 没有design输入 |  | 没有输入以下design时： .v, .vp, .sv, .vhd or .vhdl .vm | 输入以下任一： .v, .vp, .sv, .vhd or .vhdl .vm（说明集成版和后端版有区别） | 任意design都可以复现error
Flow 0002 | File \'%s\' doesn't exist. | 文件不存在 | 变量为文件全路径 | .v, .vm, .sdc, .fic, .lcf等文件不存在 | 如果是输入类文件，请创建该文件，如果是flow运行过程中出错引起，请根据对应错误处理即可
Flow 0009 | Call Synplify Pro failed, state:%d, exit code:%d please check synthesize report for detail cause. | 调用synplify失败 | 变量为数字，具体含义查看OEM报告 | 异常退出，设计错误等，情况较多，都能触发，具体可查看OEM错误报告 | 检查synplify错误报告，按报告分析错误原因
Flow 0012 | Failed to import design DB. | 解析DB文件失败 |  | 1.db文件打开或读取失败 2.db文件内容有误 | 确认db文件的权限以及内容正确 | 由于shell -action启动方式只报一个错，所以会被其他error覆盖，无法报出，但DE等其他组件不会报错就退出，可以报出这个error,需从GUI中打开DE
Flow 0013 | The input DB \'%s\' should be of phase \'%s\'. | DB phase出错 | 1.为DB文件路径名 2.为正确的需要读取的DB类型。 | .1 ADS flow中，synthesize读取compile db，map 读取synthesize db，PnR读取map db，Route会读取place db，report timing, report power,generate bitstream读取PnR db。 2.2 OEM Flow中，map读取translate db,PnR读取map db，Route会读取place db，report timing, report power,generate bitstream读取PnR db。 | 给出错的action对应phase的DB
Flow 0016 | Project %s version %s is not match with current supported project version %s. | 工程文件中的version信息不在pds支持的version信息列表中 | 1.工程全路径 2.工程中的version号 3.当前PDS的version版本 | 只要不是1.0.0和1.0.1版本就会出现 | 修改工程文件版本号为1.0.0或1.0.1
Flow 0025 | Can not use .vm alone in Synplify mode, you can use it with .v, .vp, .sv, .vhd or .vhdl file. | 集成版不能仅输入vm |  | 仅输入 .vm ，而没有.v, .vp, .sv, .vhd or .vhdl | 按照提示添加design文件
Flow 0028 | Synplify pro license is not set. | 找不到synplify license环境变量 |  | OEM license不能使用 | 设置synplify license环境变量
Flow 0030 | Failed to initialize the run directory. | 创建impl文件夹失败 |  | 1.创建一个新工程，指定一个impl路径（此时有权限，否则创建不成功），创建成功后，不要关闭PDS，将impl路径最后一层的上一层文件夹权限设置为禁止写入，然后删除最后一层文件夹，然后运行flow 2.在首次打开PDS和首次运行综合时会进行检查，在运行flow中的每一个action时也会进行检查 | 查看失败前的error信息，对应修改
Flow 0031 | The top module \%s\" is defined in library." | top module已经在库中定义 | 变量为设计文件中的top module名字 | 用户定义的top module名字和arch中我们自己的GTP名字重复 | 修改top module名字 | 以器件系列为检测单元
Flow 0037 | Fic file is empty. | fic文件为空 |  | 添加一个空的fic文件 | 调用Inserter生成正确的fic文件
Flow 0038 | Lack of IP license, please check it. | 没有IP license |  |  | 申请IP license或检查license出错提示
Flow 0039 | Unknown license type, please check it. | license类型不正确，license类型是设置在IP内部，加密的，用户不可见。 |  |  | 修改IP里面的license类型
Flow 0040 | Executable \%s\" doesn't exist." | 可执行文件找不到 | 变量为可执行文件名称,有pds_shell ins | 1.删除可执行文件，点击工具栏运行 2.更改可执行程序名称，点击运行 | 确定该可执行程序存在
Flow 0042 | There are PAP_IS_VIRTUAL_IO attributes, the action is forbidden. | 有PAP_IS_VIRTUAL_IO属性，这个action不允许运行 |  | design里IO有PAP_IS_VIRTUAL_IO属性，运行post tranlate timing，post PnR Timing，cmd_gen_bit_stream，进入手动布局布线都会报这个错误 | 去掉IO的该属性
Flow 0045 | Flow has stopped at action %s, if you want to run the flow, please unset the [break Point] on the Configure Settings. | Flow在某个action位置停止执行，如果需要继续执行，请在Configure Settings界面取消断点。 | 变量为action的名字 | 1.在一个action的位置设置一个断点，然后运行该action 2.支持的action有translate,map,PnR,report timing, report power, generate bitstream | 取消断点
Flow 0047 | File name of <filename> is invalid. | 文件名不符合命名规范 | <filename>为被添加的文件名（带后缀） | 文件名含有！等非法字符；文件名+路径的长度超过259个字符 该错误只在读写DB的时候才会被触发。 | 修改文件名为仅包含英文字母、数字、“_”、“-”、“.” | 用户无法触发。
Flow 0048 | The format of file {<filename>} is not supported. | 文件类型不支持 | <filename>为被添加的文件名（带后缀） | 在使用add_design，add_fic，remove_constraint时，文件类型不识别 | 根据报错添加或移除指定类型的文件
Flow 0049 | The file {<filename>} is not readable. | 文件不可读 | 变量为文件名 | add_design、add_constraint、add_fic命令会检测输入的文件是否可读 | 检查文件权限，授予程序可读权限 | bug-4982修复后再处理
Flow 0050 | "<filename>" is not a file,a file is needed here . | 需要一个文件时，发现实际上是一个目录 | 变量为文件名 | add_design、add_constraint、add_fic命令会检查输入是否是文件 | 更改文件名或删除这个目录，新建一个和目录一样的文件
Flow 0056 | Failed to import project file \'%s\', entry \'%s\'. | 导入工程文件失败 | 第一个变量为工程文件名，第二个变量为action的名字 | 工程文件中的option类型和程序中的类型不一致，如工程文件记录的是_boolean FALSE，而配置界面显示是integer类型；option的值不在支持范围内，如主SPI配置时钟配置为500M | 不要修改工程文件，用pds重新生成工程文件
Flow 0057 | Input file ends with <suffix> not supported when there is no specified synthesize tool. | 后端版不支持这种格式文件 |  | 在gui界面添加非vmdesign文件 | 添加后端版支持的vm文件
Flow 0058 | Input file with <suffix> format not supported when synthesize tool is specified. | 有综合工具时，不支持这种文件格式的design或约束 |  | 在界面集成版，用add_constraint添加后端版约束文件可以产生这个错误 | 添加支持的design或约束文件
Flow 0062 | No package <packagename>./No family <familyname>./No device <devicename>./No speed <speedname>. | 没有指定的器件信息 | package name：package名 family name：family名 device name:device名 speed name：等级名 | 将工程文件中的part信息改错即可复现 | 恢复对工程文件的改动，或重新生成工程文件
Flow 0069 | Insufficient memory. Program is aborted. | 内存不足，程序退出 |  | 找一个需要消耗大量内存，最好是大于8G的pGT180H程序，这个最好找pnr组协助，他们那边会有这样的例子 | 增加电脑内存，或关闭其他消耗内存大的程序
Flow 0072 | In command '<command name>', the argument '<argument>' is not defined. | 命令<command name>中找不到名为<argument>的argument | 第一个变量为命令名，第二个变量为argument名字 | 在解析tcl命令时，出现不匹配的argument就会出现这个错误。如pnr abc | 查看命令帮助
Flow 0073 | Option '<option name>' is not defined for command '<command name>'. | 命令<command name>中找不到名为<option>的option | 第一个变量为option的名字，第二个变量为command的名字 | 对于能输入tcl command的地方，执行tcl命令时，命令中指定一个在这个命令中没有定义的option选项 | 查看命令帮助
Flow 0074 | Option '<option name>' is ambiguous for command '<command name>'. | 命令中存在至少两个以<option>开头的option | 第一个变量为option的名字，第二个变量为command的名字 | 指定一个在command中存在至少俩个以该名字开头的option | 补全option，消除歧义
Flow 0075 | The value for option '<option name>' is not set or is invalid on command '<command name>'. | <option name>的值没有设置，或者值的格式有问题。 | 第一个变量为option名字，第二个变量为command的名字 | 1.输入tcl command时，指定一个需要value的option，但不指定值 例：dev_map -fanout 2.UCE中的Create clock中的period值设置为非整数、小数、中文（如8.2.2.2）,check、lcf运行位流报错 | 1.在命令行中输入这个option的value 2.指定正确的值 | UCE中的Create clock中的period值设置为中文是非法值，报错UserConstraintEditor 0056
Flow 0076 | Option '<option name>' is required. It must be set. | <option name>必须设置，但实际没有设置 | 变量为option的名字 | tcl命令中含有必须要的option，但命令行中不包含这个option 例：1.set_arch命令的-family选项是必须要指定的，如果输入set_arch -device abc即可报这个错 2.write命令的-format选项 | 在命令行中输入这个option的value
Flow 0077 | Option "-<option name>" takes boolean value : true or false. | <option name>只接受true或false的值 | 变量为option名字 | 指定一个bool类型的option值但给一个非bool的值 | 更正命令行参数
Flow 0079 | Can not convert string "string" to "<int or double>". | 把字符串转换为 失败 | 第一个变量为string内容，第二个变量为类型名 | 对于tcl command中包含值为int的选项，执行这类命令时给int选项一个非整数值，如dev_map的fanout选项给一个“abc”的值 | 根据错误信息提示更改
Flow 0080 | Overflow happens during converting string "<string>" to integer. | 将字符串转换成整形时溢出 |  | 对于tcl command中包含值为int的选项，执行这类命令时给int选项一个非常大或非常小的值，如dev_map的fanout选项给一个“999999999999999999999999999999999999999999999999”的值 | 将字符串值改小
Flow 0082 | Read file "<file name>" fail,the file may corrupted. | 读取pin delay，pin patterns失败 | 变量为文件名 | E: Flow 0082: Read file "H:/PDS/arch/vendor/pango/titan/data/pgt30g/Delays.bin" fail,the file may corrupted. 将报错文件中的第一个字符改为非0就可以报这个错误
Flow 0098 | The current implementation directory is too long to generate result files. | 路径太长导致可能不能正常生成结果文件 |  | 将实现目录搞得很长（最好路径为243个字符），同时top module名超过12个字符时容易复现 | 将工程移至路径较短的位置
Flow 0099 | <value> expected after <option name>, "<given value>' is not supported, failed to parse command '<command name>'. | <option>后面应该是一个<value>值，<given value>不支持，命令解析失败 | value：类型如int，double given value：命令行中输入的值 option name：命令行中指定的option | set_clock_latency abc [get_clocks {CLK}]，需要将这句写到sdc文件中，后面的CLK，需要根据实际情况更改 | 按照提示，更改命令参数
Flow 0109 | [%s(line number: %d)] %s. | 在文件的指定行，tcl解析出错 | 第一个变量为sdc、scf文件全路径名，第二个变量为行号，第三个变量为出错信息 | SDC、scf文件中存在语法错误(软件不支持的命令)，会报出某一行出错. |  | SDC、scf文件中存在语法错误（软件支持的命令），则会报UCE的error
Flow 0118 | Module \'%s\' is not found. | 解析vm文件时，找不到指定的module | 第一个变量为module名 | 命令行执行translate，参数-top_module的值是一个不存在的module名 | 指定正确的top_module值
Flow 0119 | Value \"%s\" is not legal for option \"%s\", the legal value lists are \"%s \". | option值非法 | 第一个变量为非法的option的值，第二个变量为option的名字，第三个变量为合法值列表 | 命令gen_bit_stream的-oscfsel option给一个非法值，其他命令类似 | 按照提示的合法值修复输入
Flow 0120 | The console input is invalid, only English characters are allowed. | 命令中含有非英文字符 | 无变量 | 输入正确的命令名，但后边跟着非法字符。 在PCE和PDS的控制台中均会报出该错误 | 输入合法字符
Flow 0121 | The file %s analyze failed. | 文件解析失败 | 变量为文件路径 | 1.工程文件没有读取权限 2.工程文件不是一个文件,指定工程文件为一个目录名 3.工程文件内容有错 4.工程版本转换出错，转换verilog_2001 annotated_properties_for_analyst_opt fsm_compiler_opt resource_sharing_opt pipelining_opt等option时，类型不匹配 | 1.修改工程文件权限为可读 2.验证工程文件正确性。
Flow 0122 | The file %s import failed. | 导入工程文件失败 | 变量为文件全路径 | 同flow 0056，这个错误紧接着0056 | 修改prj文件中的内容错误
Flow 0126 | Process failed to start. | 进程启动失败 |  | 1、程序没有执行权限时可以产生这个错误
Flow 0127 | Process exits abnormally. | 进程异常退出 |  | 1.程序crash即可报错 2.中断flow运行 | 1、对于程序crash，请和供应商联系 2、对于中断flow运行产生错误，可以忽略重新运行flow即可 | 程序包括Inserter，debugger,configure,Jtag server,IPC,PPP,PPC等所有第三方程序
Flow 0130 | [%s(line number: %d)] Syntax error occurs at column %d-%d. Syntactic grouping begins at line %d, column %d. | 工程文件语法有错误 | 第一个变量为文件全路径，第二个变量为出错行数，第三、四个变量为列号范围，第五个变量为语法组开始行号，第六个变量为语法组开始列号 | 当工程文件不满足预定义语法时会产生这个错误，一般来讲，任意改动工程文件就可以出这个错误，不建议用户更改工程文件 | 1、用pds软件重新生成工程文件
Flow 0131 | The flow identifier (\'%s\') is wrong. | flow标示符出错 | 变量为flow标示符 | 将工程文件标示符fab_demo改为其他标示符即可报错，不建议用户更改工程文件 | 将flow标示符改为fab_demo
Flow 0132 | The file format \'%s\' is not supported. | 文件类型不是pds已知的类型 | 变量为文件类型 | 将工程文件中_format 后面的字符改为abc等无意义字符即可出错，不建议用户更改工程文件 | 建议用户不要更改工程文件，用pds生成正确的工程文件
Flow 0133 | [%s(line number: %d)] \'%s\' is not a valid %s value. | "value"不是合法的整型值 | 第一个变量为工程文件路径，第二个变量为行号，第三个变量为value值，第三个变量为类型名 | 将map（或其他有整型option）的option设为非默认值，之后修改工程文件，将这个值改得非常大即可出现 | 建议用户不要更改工程文件，用pds生成正确的工程文件
Flow 0134 | %s | 根据synplify提示错误 | 变量为由synplify提供的错误描述，pds只是转述synplify产生的error | 一般design文件语法错误之类的可引起这个类型报错 | 按照synplify报错提示处理
Flow 0135 | <action> is not allowed to run in place only mode. | 在place only模式中该action不允许执行 | 变量为action的名字，不允许执行的action有ppc,report timing,report power,gen_bitstream | ppc,ppp,位流，timing等在pnr之后的action，不能在place only模式下运行。在pnr中勾选place only，运行pnr之后的action就能产生这个错误 | 不选中pnr的place only选项
Flow 0136 | File <file name> is modified or removed. | 在flow运行过程中，flow的输入文件发生改变或移除。 | 变量为文件名 | 对vm，scf，，lcf，sdc类文件，flow运行时，修改这些文件即可报错，或删除flow的输出文件 | 这个错误由于运行时flow状态受到外部影响，需要停止更改flow状态，不需要做其他恢复操作
Flow 0137 | File <file name> is not allowed when synthesize inputs have been added. | 不能添加某类型文件，因为当前已经添加了用于synthesize的输入 | 变量为文件名 | 在命令行中用命令添加.v、.vhd、vp等非vm文件，或添加fdc文件，之后再添加后端版约束文件（如lcf）即可产生 | 添加集成版支持的设计文件或约束文件
Flow 0138 | File <file name> is not allowed when .lcf, .sdc or .scf constraint inputs have been added. | 已经添加后端版约束后，不能添加synthesize使用的.v,fdc等集成版文件 | 变量为文件名 | 先添加任一后端版约束文件，再添加任一.v或fdc文件即可产生 | 添加后端版支持的设计文件或约束文件
Flow 0153 | One of options '<options>' should be set and at most one should be set. | options中有且最多只能有一个option被设置 | 变量为opion列表 | add_constraint命令在指定了文件名参数情况下，lcf，sdc，scf，fdc，pcf指定了多个或一个都没指定会报这个错 | 只指定lcf，sdc，scf，fdc，pcf中的一个
Flow 0155 | Project file is modified. Important information is missing, please regenerate one. | 工程文件被修改，导致恢复工程文件需要的必要信息丢失，需要重新生成工程文件 |  | 将工程文件中synthesize action删除就可以报错 | 一般来讲，不应该这样操作，如果这样操作了，最好重新生成工程文件
Flow 0156 | The file '<file name>' is not a valid %s file. | 文件不是一个合法的某格式的文件 | 变量为文件名 | 添加约束时，指定的option选项和文件后缀名不匹配时报错 | 检查是option写错还是文件名有错，之后更改命令重试
Flow 0159 | Usercode is invalid. It should be consist of {[0-9]¦[a-f]¦[A-F]} and the length should be 8. | User code的值必须是 0-9或者a-f或者A-F，且值必须是8位。 |  | 在Tcl中设置user_code的值时，如果设置的值不合法（不是8位，或者不为16进制的值）时，将报此错误。 | 把设置的值严格按照8位16进制数设置。
Flow 0163 | Failed to parse file \"%s\" at line %d. Check if the command options or arguments are valid. | tcl文件中的tcl命令解析 出错。 | %s为出错的tcl文件名； %d为出错的tcl命令所在文件的第几行 | 在执行PDS -file时，tcl文件中的tcl命令如果有错， 在解析的过程中就会报错误。 （不支持的命令或者命令格式不符合规范） | 根据报错信息，把相应的tcl命令修改正确即可
Flow 0164 | Load Watchdog value is invalid. It should be consist of {[0-9]¦[a-f]¦[A-F]} and the value should not be greater than 3FFFFFFF. | Load Watchdog的值必须是 0-9或者a-f或者A-F，且值必须不大于3FFFFFFF。 |  | PGL: 在Tcl中设置wd_value的值时，如果设置的值不合法（不为16进制的值，或者值大于3FFFFFFF）时，将报此错误。 | 把设置的值严格按照16进制数设置，并且值不大于3FFFFFFF。
Flow 0165 | Pcf file name cannot be empty, and pcf file name should be end of \".pcf\"." | save_constraint 保存的pcf文件不能为空且应该以“.pcf”结尾。 |  | 在PCE的Tcl中使用save_constraint -file_name 命令保存pcf文件时，如果原PCE中没有加载pcf文件的情况下保存的pcf文件为“.pcf”或者文件名不以“.pcf”结尾。 | 把保存的pcf文件名要以".pcf"结尾且不能只为“.pcf”。
Flow 0166 | Node-locked synplifypro_pango feature already in use. Only one instance of this feature can be used on this machine. | OEM设置本地license时，synplifypro_pango不允许重复打开 |  | OEM设置本地license时，synplify_pro打开后跑综合（打开的方式有synplify pro、RTL、Technology Schematic、IPC综合、运行综合） | 关掉之前打开的synplifypro_pango
IPCompiler 0003 | The instance path is locked, maybe another progress is running. | 无法锁定IP实例所在的路径 |  |  | ip-generate在执行前会锁定目标IP实例所在的路径，以免多个IPC同时处理同一个IP实例 | 检查是否有其它IPC在处理同一个IP实例 | E: IPCompiler 0003: The instance path is locked, maybe another progress is running.
IPCompiler 0004 | Couldn't open folder %s. | 不能打开路径所在的文件夹 | %s是一个路径名 |  | Open Folder不能打开IP实例所在的文件夹；在Preferences对话框中不能打开DB所在的文件夹； | 1.确认路径是否存在且可读 2.检查程序bin目录并行目录是否存在IP目录 | E: IPCompiler 0004: Couldn't open folder %s. | 此类报错信息还可能在安装包中未打包IP时产生
IPCompiler 0005 | Cannot remove root directory %s from disk. | 不能从磁盘中删除根目录 | %s是一个路径名 |  | 从磁盘中不能删除一个IP实例所对应的根目录 | IP路径应该不能是一个根目录 | E: IPCompiler 0005: Cannot remove root directory * from disk.
IPCompiler 0009 | Failed to checkout license for %s. | 无法checkout license | %s是工具名 |  | generate时无法获得license；编译时需要打开_ENABLE_PANGO_LICENSE | 检查环境变量PANGO_LICENSE_FILE是否设置，检查其license服务器是否正常运行；license文件中应含有fabric_ipc 1.0 | E：IPCompiler 0009：Failed to checkout license for IP Compiler. | 只能单独打开ip-generate.exe来检测
IPCompiler 0010 | Failed to do copy. | 无法拷贝文件 |  |  | 在Generate时执行copy操作发生错误 | 检查源和目标的权限和目标磁盘空间是否已满 | E: IPCompiler 0010: Failed to do copy.
IPCompiler 0011 | Failed to create the directory. | 创建目录失败 |  |  | Generate时mkdir操作错误； | 检查创建目录的目标磁盘是否已满或有修改权限 | E: IPCompiler 0011: Failed to create the directory.
IPCompiler 0016 | Failed to remove path %s from disk. | 删除磁盘路径错误 | %s是一个路径名 |  | 从磁盘删除一个没有删除权限的IP实例目录发生错误； | windows检查文件和父目录是否可以修改，linux检查父目录是否有写权限 | E: IPCompiler 0016: Failed to remove path %s from disk.
IPCompiler 0018 | Failed to write file. | 写文件错误 |  |  | Generate操作会对xml文件进行编译，在生成新文件时发生写错误；磁盘满或磁盘错误 | 更改存储磁盘或在原磁盘腾出空间 | E: IPCompiler 0018: Failed to write file.
IPCompiler 0026 | The instance name %s is invalid. | 无效的IP实例名 | %s是一个IP实例名 |  | 实例化IP实例时发现名称错误 | 检查索引文件的实例名是否合法 | E: IPCompiler 0026: The instance name %s is invalid.
IPCompiler 0034 | %s already exists but it is not a directory. | 目标路径不是一个目录 | %s是一个路径名 |  | Generate时mkdir操作错误； | 确认IP索引文件是否重复操作同名文件或者当前是否存在一个同名磁盘文件 | E: IPCompiler 0034: %s already exists but it is not a directory.
IPCompiler 0038 | IP name mismatched: %s and %s. | 解析索引文件错误 | %s是IP实例索引文件中记录的IP名，%s是IP模型索引文件中记录的IP名 |  | generate IP实例索引文件时发现IP名称不匹配 | 确认IP实例和模型各自的索引文件的记录内容，可能有冲突 | E: IPCompiler 0038: IP name mismatched: %s and %s. | IP 实例已经存在于IPC的project列表中，但随后inst.xml文件可能被改动，导致找不到关联的IP模型；如果在IPC打开前已经改动，则在装载时该错误即可被拦截；
IPCompiler 0049 | Action 'synthesize': program failed, exit=%d. | 综合工具错误 | %d是综合工具进程的退出码 |  | 综合工具运行时的错误 | 检查根据综合工具的日志文件中提示信息进行调整 | E: IPCompiler 0049: Action 'synthesize': program failed, exit=%d.
IPCompiler 0055 | E: IPCompiler 0055: IP model error: %s | IP模型打印的错误信息 | %s是IP开发打印的错误信息 |  | IP模型通过ui::print语句打印的错误信息 | 查看IP的说明手册 | E: IPCompiler 0055: IP model error: Failed to load the initial memory data from file %s
IPCompiler 0056 | IP vendor mismatched: %s and %s. | 解析索引文件错误 | %s是IP实例索引文件中记录的发行商名，%s是IP模型索引文件中记录的发行商名 |  | generate IP实例索引文件时发现发行商名称不匹配 | 调整IP实例和模型各自的索引文件的vendor信息一致 | E: IPCompiler 0056: IP vendor mismatched: %s and %s. | IP 实例已经存在于IPC的project列表中，但随后inst.xml文件可能被改动，导致找不到关联的IP模型；如果在IPC打开前已经改动，则在装载时该错误即可被拦截；
IPCompiler 0057 | IP version mismatched: %s and %s. | 解析索引文件错误 | %s是IP实例索引文件中记录的版本号，%s是IP模型索引文件中记录的版本号 |  | generate IP实例索引文件时发现版本号不匹配 | 加载IP实例索引文件中指定版本的IP，或用新版的IP重建IP实例 | E: IPCompiler 0057: IP version mismatched: %s and %s. | IP 实例已经存在于IPC的project列表中，但随后inst.xml文件可能被改动，导致找不到关联的IP模型；如果在IPC打开前已经改动，则在装载时该错误即可被拦截；
PhysicalConstraintEditor 0006 | [%s(line number: %d)] Package pin %s cannot be found. | 指定的pin脚找不到 | 第一个变量为文件名； 第二个变量为文件行号； 第三个变量为pin脚名字，如:A1 |  | 进入PCE或跑pnr时，在解析pcf约束命令中LOC时，pin没有找到时会报此错误 | 修改约束命令中出错的pin | E: PhysicalConstraintEditor 0006: [*/impl.pcf(line number: 3)] Package pin A100 cannot be found.
PhysicalConstraintEditor 0007 | [%s(line number: %d)] Instance must be specified. | 约束对象必须指定 |  |  | 在进入PCE时，如果约束文件中只写了def_inst_site命令，而没有写约束对象，则会报此错误 | 完善def_inst_site命令 | E: PhysicalConstraintEditor 0007: [*/impl.pcf(line number: 3)] Instance must be specified.
PhysicalConstraintEditor 0008 | [%s(line number: %d)] Constraint of '%s' is invalid, please check your constraint file. | 指定对象约束失败 | 第一个变量为文件名； 第二个变量为文件行号； 第三个约束实例对象名字，如：def_inst_site {z_obuf_RNO[2]/gateop} CLMA_26_124 FGA 命令中的 z_obuf_RNO[2]/gateop |  | 在进入PCE或运行pnr时，如果约束对象不能约束，则会报此错误 | 修改错误的约束命令 | E: PhysicalConstraintEditor 0008: [*/impl.pcf(line number: 3)] Constraint of 'tmp[0]/opit_5_inv_AQ' is invalid, please check your constraint file. | 暂不会触发
PhysicalConstraintEditor 0010 | [%s(line number: %d)] Object %s cannot be placed in region %s , please check your constraint file. | 指定的对象不能约束到指定的区域 | 第一个变量为文件名； 第二个变量为文件行号； 第三个变量为对象名； 第四个为区域名，如：def_inst_region {z_obuf_RNO[3]/gateop} region1 中 z_obuf_RNO[3]/gateop 为第一个变量，region1为第二个变量 |  | 在解析def_inst_region命令时，如果约束对象不能约束在指定区域（资源不够或者类型不匹配），则会报此错误 | 修改约束区域或者约束对象 | E: PhysicalConstraintEditor 0010: [*/impl.pcf(line number: 4)] Object tmp[0]/opit_5_inv_AQ cannot be placed in region region1 , please check your constraint file. | 不支持： GRS / START / EFUSECODE / SCANCHAIN / CLKDELAY / IOCLKGATE / IOCLKDIV/IPAL/BRGCLKGATE/IO/USCM/RCLK/DQ S / DLL/HSST 支持：PLL/AMP/DRM/CLMA/CLMS
PhysicalConstraintEditor 0011 | [%s(line number: %d)] Implement of %s is not match with device. | 指定design的实现与device不一致 | 第一个变量为文件名； 第二个变量为文件行号； 第三个变量为指定的design instance名字 |  | 运行pnr或进入PCE的时候对非group类型的instance的实现与grid device不一致时会触发 | 修改约束 | 30器件：E: PhysicalConstraintEditor 0011: [*/impl.pcf(line number: 3)] Implement of T_GTP_LUT2/gateop is not match with device. 180器件：E: PhysicalConstraintEditor 0011: [*/impl.pcf(line number: 3)] Implement of T_GTP_LUT2/gateop is not match with device. 22器件：E: PhysicalConstraintEditor 0011: [*/impl.pcf(line number: 3)] Implement of T_GTP_LUT2/gateop is not match with device.
PhysicalConstraintEditor 0012 | [%s(line number: %d)] Value of %s is wrong, diff io should have the same value. | 差分IO的某个标准的配置值错误 | 第一个变量为文件名； 第二个变量为文件行号； 第三个变量为IO的标准名字，如：IOSTANDARD，VCCIO等 |  | 在解析def_port命令时，如果是差分IO，则差分IO的各个标准配置应该 一致，如：BUS_KEEPER IODELAY，IOSTANDARD， HYS_DRIVE_MODE，DRIVE，VREF_MODE，SLEW， DIFF_IN_TERM_MODE，VREF_MODE_VALUE，DDR_TERM_MODE，OPEN_DRAIN | 修改差分IO的各项配置值 | E: PhysicalConstraintEditor 0012: [*/impl.pcf(line number: 4)] Value of IOSTANDARD is wrong, Diff IO should have the same value. | HYS_DRIVE_MODE，VREF_MODE,VREF_MODE_VALUE，OPEN_DRAIN暂无法报出该错误
PhysicalConstraintEditor 0013 | [%s(line number: %d)] %s is already placed , Please check your constraint file. | 指定的device上已经有约束对象 | 第一个变量为文件名； 第二个变量为文件行号； 第三个变量为device instance名字，如：def_port {mem_dq[0]} LOC=A1 VCCIO=3.3 IOSTANDARD=LVCMOS33 SLEW=FAST DRIVE=4 PULLUP=TRUE HYS_DRIVE_MODE=NOHYS 中的 A1 |  | 在解析def_port命令时，如果device已经被使用了（注：对于group类型的对象，group中的其他成员使用的device也包括在内）则会报此错误 | 修改调整device位置 | E: PhysicalConstraintEditor 0013: [*/impl.pcf(line number: 4)] J30 is already placed , please check your constraint file.
PhysicalConstraintEditor 0014 | [%s(line number: %d)] %s is placed to more than one Diff IO Group position, please check your constraint file. | 差分IO的IOL和IOB分别约束到不同 的差分对中 | 第一个变量为文件名； 第二个变量为文件行号； 第三个变量为IO的名字，如：def_port {a[1]} LOC=A1 中的 a[1] |  | 在解析pcf约束命令时，如果差分IO同时设置到两个不同的差分对上，则会报此错误 | 修改IO约束位置 | E: PhysicalConstraintEditor 0014: [*/impl.pcf(line number: 4)] u_GTP_INBUFDS/opit_6 is placed to more than one Diff IO Group position, please check your constraint file.
PhysicalConstraintEditor 0015 | [%s(line number: %d)] Device instance %s is preserved, design instance %s can't be placed in it. | 指定的device instance被保留禁用 | 第一个变量为文件名； 第二个变量为文件行号； 第三个变量为device instance名字，如：def_inst_site {z_obuf_RNO[2]/gateop} CLMA_26_124 中的 CLMA_26_124； 第四个变量为要约束的design instance名字； |  | 在解析pcf命令时，约束的device是preserved，还试图将某design instance约束到此位置则会报此错误 | 修改调整约束位置或修改device的preserved属性 | E: PhysicalConstraintEditor 0015: [*/impl.pcf(line number: 3)] Device instance CLMA_37_4 is preserved, design instance T_GTP_LUT6/LUT6_inst can't be placed in it.
PhysicalConstraintEditor 0017 | [%s(line number: %d)] %s is placed to more than one position， Please check your constraint file | 指定对象被约束到多个位置 | 第一个变量为文件名； 第二个变量为文件行号； 第三个变量为design instance的名字，如：def_inst_site {z_obuf_RNO[2]/gateop} CLMA_26_124 中的 z_obuf_RNO[2]/gateop |  | 在pnr解析PCF的时候，object对象被约束到多个位置则会报此错误 | 修改此object的约束位置 | E: PhysicalConstraintEditor 0017: [*/impl.pcf(line number: 4)] GTP_LUT2_Z_obuf/opit_5 is placed to more than one position, please check your constraint file.
PhysicalConstraintEditor 0018 | [%s(line number: %d)] %s must have right value. | 指定的配置标准必须给定配置值 | 第一个变量为文件名； 第二个变量为文件行号； 第三个变量为配置标准，如：def_port {a[1]} LOC=A1 中的 LOC，BUS_KEEPER IODELAY，IOSTANDARD，VCCIO， HYS_DRIVE_MODE，DRIVE，VREF_MODE，SLEW，DIFF_IN_TERM_MODE，VREF_MODE_VALUE，DDR_TERM_MODE，OPEN_DRAIN |  | 在解析pcf约束命令时，如果没有设置option的值时则会报此错误 | 增加option的配置值 | E: PhysicalConstraintEditor 0018: [*/impl.pcf(line number: 3)] LOC must have right value.
PhysicalConstraintEditor 0019 | [%s(line number: %d)] Device symbol %s is invalid, please check your constraint file. | 指定的device symbol错误 | 第一个变量为文件名； 第二个变量为文件行号； 第三个变量为device symbol的名字，如:def_inst_site {z_obuf_RNO[2]/gateop} CLMA_26_124 FGA 中的 FGA |  | 在解析def_inst_site命令时，如果device symbol错误，则会报此错误 | 修改device symbol对象 | E: PhysicalConstraintEditor 0019: [*/impl.pcf(line number: 3)] Device symbol FGE is invalid, please check your constraint file.
PhysicalConstraintEditor 0020 | [%s(line number: %d)] Port %s is not found. | 指定的port不存在 | 第一个变量为文件名； 第二个变量为文件行号； 第三个变量为port名，如：def_port {a[1]} LOC=PR74A 中的 a[1] |  | 在读取pcf文件中def_port命令时，如果port不存在则会报此错误 | 修改port对象 | E: PhysicalConstraintEditor 0020: [*/impl.pcf(line number: 3)] Port LUT_INIT is not found.
PhysicalConstraintEditor 0021 | [%s(line number: %d)] def_bounding_box command must have a region name and a list of reference instances. | def_bounding_box命令必需要指定region名字和确定区域的device instance，如：define_bounding_box reg CLMA_177_223 CLMA_181_226 | 第一个变量为文件名； 第二个变量为文件行号； |  | 在解析def_bounding_box命令时，如果命令格式错误（如没有指定region名或device数目少于1），则会报此错误 | 修改约束格式 | E: PhysicalConstraintEditor 0021: [*/impl.pcf(line number: 3)] def_bounding_box command must have a region name and a list of reference instances.
PhysicalConstraintEditor 0023 | [%s(line number: %d)] Instance %s in the %s command cannot be found. | 指定命令中的某个instance不存在 | 第一个变量为文件名； 第二个变量为文件行号； 第三个变量为instance名字； 第四个为命令名字，如：def_inst_site {z_obuf_RNO[2]/gateop} CLMA_26_124 中，第一个变量为 z_obuf_RNO[2]/gateop ，第二个为 def_inst_site |  | 在解析pcf命令时，如果instance不存在则会报此错误，如：def_inst_site inst_name site,如果inst_name不存在则会报此错误 | 修改instance名字 | E: PhysicalConstraintEditor 0023: [*/impl.pcf(line number: 3)] Instance T_GTP_INV/opit_51 in the def_inst_site command cannot be found.
PhysicalConstraintEditor 0024 | [%s(line number: %d)] def_region command must be followed by region name and xmin xmax ymin ymax. | def_region命令后面必需有region名字和region区域，如：def_region reg 2 3 4 5 | 第一个变量为文件名； 第二个变量为文件行号； |  | 在解析创建region命令时，如果命令行格式不对则会报此错误 | 修改创建region命令行格式 | E: PhysicalConstraintEditor 0024: [*/impl.pcf(line number: 3)] def_region command must be followed by region name and xmin xmax ymin ymax.
PhysicalConstraintEditor 0026 | [%s(line number: %d)] def_inst_region command must be followed by instance name and a region name. | def_inst_region名字后面必须接instance名字和区域名字，如：def_inst_region {z_obuf_RNO[3]/gateop} region1 | 第一个变量为文件名； 第二个变量为文件行号； |  | 在解析def_inst_region命令时，如果命令行格式不对会报此错误 | 修改def_inst_region命令行格式 | E: PhysicalConstraintEditor 0026: [*/impl.pcf(line number: 4)] def_inst_region command must be followed by instance name and a region name.
PhysicalConstraintEditor 0027 | [%s(line number: %d)] Region %s cannot be found. | 指定的区域找不到 | 第一个变量为文件名； 第二个变量为文件行号； 第三个变量为region名字，如：def_inst_region {z_obuf_RNO[3]/gateop} region1 中的 regin1 |  | 在解析def_inst_region命令时，如果region不存在，则会报此错误 | 修改region对象 | E: PhysicalConstraintEditor 0027: [*/impl.pcf(line number: 3)] Region region1 cannot be found.
PhysicalConstraintEditor 0029 | [%s(line number: %d)] Syntax for def_inst_site : \n\tdef_inst_site inst_name site_name [ symbol name ]. | def_inst_site命令格式不对 | 第一个变量为文件名； 第二个变量为文件行号； |  | 在pnr阶段检查def_inst_site命令时，如果参数个数不对则会报此错误 | 修改命令行参数个数 | E: PhysicalConstraintEditor 0029: [*/impl.pcf(line number: 3)] Syntax for def_inst_site : def_inst_site inst_name site_name [ symbol name ]. | pcf命令无option概念，只是按照命令顺序依次解析。 该error的触发场景被Flow 0076拦截。
PhysicalConstraintEditor 0030 | [%s(line number: %d)] Device instance %s cannot be found. | 指定的device instance找不到 | 第一个变量为文件名； 第二个变量为文件行号； 第三个变量为device instance名字，如：def_inst_site {z_obuf_RNO[2]/gateop} CLMA_26_124 中的 CLMA_26_124 |  | 在检查pcf命令中def_inst_site命令时，如果device找不到则会报此错误 | 确认修改device名字 | E: PhysicalConstraintEditor 0030: [*/impl.pcf(line number: 3)] Device instance CLMA_37_5 cannot be found.
PhysicalConstraintEditor 0036 | [%s(line number: %d)] Instance %s is already in a region. | 指定的instance对象已经在另一个区域 | 第一个变量为文件名； 第二个变量为文件行号； 第三个变量为design instance的名字，如：def_inst_region {z_obuf_RNO[3]/gateop} region1 中的 z_obuf_RNO[3]/gateop |  | 在pnr阶段检查def_inst_region命令时，如果object已经在某个 region里面则会报此错误 | 修改object或修改object所在region | E: PhysicalConstraintEditor 0036: [*/impl.pcf(line number: 6)] Instance T_GTP_INV/opit_5 is already in a region.
PhysicalConstraintEditor 0039 | Design instance \%s\" doesn't exist." | 指定的design instance不存在，则报错 | 第一个变量为instance的名字 |  | 1,在PCE中输入命令select -dev_inst name,若该device instance不存在，则报错;2，在PCE中输入命令constraint -design_inst name1 -grid_dev_inst name2 -prim-dev_inst name3，若name2和name3不存在，则报错；3，在PCE中输入命令 unconstraint -design_inst name，若该design_inst不存在，则报错 | 修改约束，设置为存在的design instance | E: PhysicalConstraintEditor 0039: Design instance "CLMA_5_4aaa" doesn't exist.
PhysicalConstraintEditor 0040 | [%s(line number: %d)] The specified device inst %s can not place SGMII instance. | 指定的device位置不能约束SGMII资源 | 第一个变量为文件名； 第二个变量为文件行号； 第三个变量为指定的device位置 |  | 将SGMII资源约束不能约束SGMII资源的位置，就会报此错误 | 修改约束，将device资源设置为可以约束SGMII资源 | E: PhysicalConstraintEditor 0040: [*/impl.pcf(line number: 3)] The specified device inst IOB_B_6_245 can not place SGMII instance. 180器件：E: PhysicalConstraintEditor 0040: [*/impl.pcf(line number: 3)] The specified device inst IOB_A_30_490 can not place SGMII instance.
PhysicalConstraintEditor 0041 | [%s(line number: %d)] IOL counts around SGMII instance are not enough. | 指定的device位置不能约束，因为其周围约束有SGMII资源，导致其IOL不够用 | 第一个变量为文件名； 第二个变量为文件行号； |  | 将IO资源约束到已经约束的SGMII资源的附件，导致IOL数目不够用，就会报此错误 | 修改约束，调整SGMII资源的约束位置或者当前IO的约束位置 | E: PhysicalConstraintEditor 0041: [*/impl.pcf(line number: 4)] IOL counts around SGMII instance are not enough.
PhysicalConstraintEditor 0042 | [%s(line number: %d)] Implementation of instance %s is not match with device %s, unit %s is required. | 指定的device位置不能约束，因为指定design的对应的gate device不能用指定的device来实现 | 第一个变量为文件名； 第二个变量为文件行号； 第三个变量为指定的design； 第四个变量为指定的device； 第五个变量为design的所有实现单元名称 |  | 对group资源进行约束时，如果design对应的gate device与指定的device不一致，就会报此错误 | 修改约束，调整约束的device位置 | E: PhysicalConstraintEditor 0042: [*/impl.pcf(line number: 3)] Implementation of INVOUTDS is not match with device IOB_LA_190_226, unit IOB_A is required. 180器件：E: PhysicalConstraintEditor 0042: [*/impl.pcf(line number: 3)] Implementation of INVOUTDS is not match with device IOB_LA_546_490, unit IOB_A is required.
PhysicalConstraintEditor 0045 | [%s(line number: %d)] There is no site on (%d, %d). | 指定的坐标位置上没有找到对应的site | 第一个变量为文件名； 第二个变量为文件行号； 第三个变量为指定site的X坐标； 第四个变量为指定site的Y坐标； |  | 对group资源进行约束时，如果按照坐标平移后获取的site上没有找到对应的device，则会报此错误 | 修改group约束位置 | E: PhysicalConstraintEditor 0045: [*/impl.pcf(line number: 3)] There is no site on (49, -3).
PhysicalConstraintEditor 0046 | [%s(line number: %d)] The shift of device %s is not match with the group. | 根据group中坐标平移之后获取的site坐标位置与group中的平移位置和初始位置不匹配 | 第一个变量为文件名； 第二个变量为文件行号； 第三个变量为约束的device名字； |  | 对group资源进行约束时，如果按照坐标平移后获取的site坐标位置与group中的平移位置和初始位置不匹配，则会报此错误 | 修改group约束位置 | E: PhysicalConstraintEditor 0046: [*/impl.pcf(line number: 3)] The shift of device IOB_LA_2_10 is not match with the group.
PhysicalConstraintEditor 0047 | [%s(line number: %d)] The specified pin %s is not available. | 当指定约束的pin脚存在但是不能使用的pin脚(如VCC)，就会报此错误 | 第一个变量为文件名； 第二个变量为文件行号； 第三个变量为约束的pin名字； |  | 对IO进行约束时，如果指定的pin脚是不能用作约束的pin脚，就会报此错误 | 修改IO约束位置 | E: PhysicalConstraintEditor 0047: [*/impl.pcf(line number: 3)] The specified pin C4 is not available.
TA 0001 | The temporary sdc file can't be opened. | 生成的临时文件无法打开 |  |  | 在report timing、report path时如果生成的临时文件无法打开就会报此错误 | 重现report timing或report path
TA 0002 | Path \'%s\' is invalid. | 路径不合法 | 文件名 |  | 在打开TA时加载不合法的文件路径或文件就会报此错误 | 修改文件路径或文件
TA 0003 | The DB file is empty, must specify DB file path. | 没有指定DB路径 |  |  | 打开TA的时候没有指定DB的路径 | 指定DB路径
TA 0004 | here is not through information for edit, please add and check at least one to edit. | report path时没有指定through |  |  | 在TA中report timing的时候没有指定through路径 | 指定through路径
TA 0005 | The value of \'%s\' must start with \'%s\'. | value必须以指定的字符开头 | 第一个变量为配置参数； 第二个变量为指定的字符 |  | 在TA中编辑clock时，object必须以p:或n:或t:开头， clock必须以c:开头 | 修改编辑的对象
TA 0006 | The value of \'%s\' must greater than 0. | 指定的value必须大于0 | 配置参数 |  | wareform值小于或等于0 | 修改wareform值
TA 0007 | The value of \'%s\' is invalid, please input a double value. | 需要输入一个double类型的数据 | 配置参数 |  | warefrom为一个非double类型的值 | 修改wareform值
TA 0008 | The value of waveform must be increase. | wareform必须是上升的 |  |  | 在TA中编辑wareform值不是上升的 | 修改wareform值
TA 0009 | The value of \'%s\' is invalid, please input a integer value. | 需要输入一个整型的值 | 配置参数 |  | period设置不是整型 | 修改period值
TA 0010 | The value \'%s\' must contain in \'%s\' list. | 指定的配置值必须在指定的list中 | 第一个变量为配置参数； 第二个变量为指定的list |  | 使用的clock不在创建的clock list范围内 | 修改colck
TA 0011 | The widget list is empty or add a NULL pointer to widget list. | 在TA中创建timing命令的时候创建widget失败 |  |  | 不会触发
TA 0012 | Can't create the command inst, the command point is NULL. | 在TA界面创建的timing命令不存在 |  |  | 不会触发
TA 0013 | Can't create editor because editor type is empty. | 在TA界面创建timing命令时，指定的option找不到对应的widget |  |  | 不会触发
TA 0014 | The timing report file is empty, must specify report file path. | 在TA界面打开的时候，需要指定时序报告路径 |  |  | 在TA界面打开的时候，如果不指定时序路径，就会报此错误
UserConstraintEditor 0001 | %s ¦ Modifier Parameters value must be defined for %s. | 在UCE中，当一个option配置值的时候，另一个option一定要配置值 | 第一个变量为error所在UCE中的哪一个tab以及表格中的哪一行（或文件以及文件行号）； 第二个变量为Modifier Parameters |  | 在UCE中，Generate Modifier指定的情况下，Modifier Parameters必须指定，否则在点击check的时候会报错 | 在UCE中，Generate Modifier指定的情况下，Modifier Parameters必须指定 | E: UserConstraintEditor 0001: "Generated Clocks" row:1 ¦ Modifier Parameters value must be defined for edge_shift.
UserConstraintEditor 0002 | %s ¦ Delay type option %s do not support %s. | 在UCE中，当一个option配置值的时候，另一个option一定不能配置 | 第一个变量为error所在UCE中的哪一个tab以及表格中的哪一行（或文件以及文件行号）； 第二个变量为Multicycle，Max Delay，Min Delay等 |  | 1、对于Delay Path中的操作，在Delay Type为Max Delay或者Min Delay时，Setup, Hold, Start/End, Cycles这几个option均不能设置； 2、在Delay Type为False时，Delay Value, Start/End, Cycles这几个option均不能设置 3、在Delay Type为Multicycle时，Delay Value这个option均不能设置 | 互斥的option不要一起设置，具体见错误说明 | E: UserConstraintEditor 0002: "Delay Paths" row:1 ¦ Delay type option Max Delay do not support Setup, Hold, Start/End, Cycles.
UserConstraintEditor 0003 | %s ¦ IO Direction %s is incorrect. | IO的PAP_IO_DIRECTION属性设置不对 | 第一个变量为error所在UCE中的哪一个tab以及表格中的哪一行（或文件以及文件行号）； 第二个变量为IO的PAP_IO_DIRECTION属性值 |  | 将PAP_IO_DIRECTION属性值设置为与verilog中port方向不一致 | 修改PAP_IO_DIRECTION属性值，将其与verilog中方向统一 | E: UserConstraintEditor 0003: [*/impl.lcf(line number: 7)] ¦ IO Direction Output is incorrect. | 不会触发
UserConstraintEditor 0004 | %s ¦ Command %s is not supported. | 指定的命令行不支持 | 第一个变量为error所在UCE中的哪一个tab以及表格中的哪一行（或文件以及文件行号）； 第二个变量为命令名，如：define_global_attribute {PAP_REGION} {reg(1,2,3,4)} 中的 define_global_attribute |  | 在解析fdc/lcf/sdc文件时，不支持的命令会报此错误，在translate中，如果sdc中存在完全不认识的命令会报Flow 0109。 | 在fdc/lcf/sdc/scf文件中去除不识别的命令 | E: UserConstraintEditor 0004: [*/impl.fdc(line number: 19)] ¦ Command define_fdc_test is not supported. | 仅支持：set set_clock_latency create_clock create_generated_clock set_clock_groups set_input_delay set_output_delay set_max_delay set_min_delay set_multicycle_path set_false_path define_attribute define_global_attribute
UserConstraintEditor 0005 | %s ¦ Option %s is not supported. | 指定的option不支持 | 第一个变量为error所在UCE中的哪一个tab以及表格中的哪一行（或文件以及文件行号）； 第二个变量为option名字，如：create_clock -name {a[1]} [ get_ports {a[1]} ] -period {12} -waveform {0 6} 中的 -name |  | 在解析timing命令的时候，不识别的option会报此错误 | 去除timing命令中不识别的option | E: UserConstraintEditor 0005: [*/impl.sdc(line number: 4)] ¦ Option -test is not supported. | 可以参考PT的命令文档或UCE用户手册（不需对变量遍历）
UserConstraintEditor 0006 | %s ¦ %s must be followed by a value. | 指定的option后必须跟随value值 | 第一个变量为error所在UCE中的哪一个tab以及表格中的哪一行； 第二个变量为option名字，如：create_clock -name {a[1]} [ get_ports {a[1]} ] -period {12} -waveform {0 6} 中的 -name |  | 在解析timing命令的时候，写了option的时候必须写该option的值，如：create_clock -name 后面一定要接clock名字 | 在timing命令中指定该option的值 | E: UserConstraintEditor 0006: [*/impl.sdc(line number: 11)] ¦ Name must be followed by a value. | 可以参考PT的命令文档或UCE用户手册（不需对变量遍历）
UserConstraintEditor 0007 | %s ¦ %s format is wrong. | 指定的option值的格式不对 | 第一个变量为error所在UCE中的哪一个tab以及表格中的哪一行（或文件以及文件行号）； 变量为Name、Source、Object等名字 |  | 在解析timing命令的时候，option值的格式有问题时会报此错误，如：create_clock -name {{clk_name} | 在timing命令中修改option值的格式 | E: UserConstraintEditor 0007: [*/impl.sdc(line number: 11)] ¦ Name format is wrong. | option值形式有两种： 直接列举用{}括起来 通过命令行用 [get_ports {}] [get_pins {}] [get_nets {}] [get_cells {}]
UserConstraintEditor 0008 | %s ¦ Package pin %s can not be placed. | 指定的pin脚不能约束 | 第一个变量为error所在UCE中的哪一个tab以及表格中的哪一行（或文件以及文件行号）； 第二个变量为pin脚名字，如：define_attribute {a[4]} {PAP_IO_LOC} {A1} 中的 A1 |  | 在check逻辑约束的时候，如果port约束的位置不合法，则会报此错误 | 修改该port的约束位置 | E: UserConstraintEditor 0008: [*/impl.lcf(line number: 8)] ¦ Package pin A100 can not be placed. | 无法列举
UserConstraintEditor 0010 | %s ¦ %s must be defined. | 指定的option必须设置 | 第一个变量为error所在UCE中的哪一个tab以及表格中的哪一行（或文件以及文件行号）； 第二个变量为iotion名字，如：create_clock -name {a[1]} [ get_ports {a[1]} ] -period {12} -waveform {0 6} 中的 -name |  | 在检查timing和logical约束的时候，必要的option值一定要设置，Clocks: Period / Name(while not define Source Objects) Generated Clocks: Source / Object Inputs/Outputs: Delay Type / Port / Value Delay Paths: Delay Value(Delay Type = "Max Delay" ¦¦ Delay Type == "Min Delay") / Cycles(Delay Type == "Multicycle") Attributes: Object(PAP_REGION除外) / Attribute / Value 说明：仅设置Delay Type时，check和save会跳过去，无实际意义 | 命令行必要的参数信息需指定 | E: UserConstraintEditor 0010: "Clocks" row:1 ¦ Period must be defined. | 可以参考PT的命令文档或UCE用户手册
UserConstraintEditor 0011 | %s ¦ %s is already defined. | 在UCE中指定的对象被重复约束 | 第一个变量为error所在UCE中的哪一个tab以及表格中的哪一行（或文件以及文件行号）； 第二个变量为object名字，如：define_attribute {p:a[1]} {PAP_CLOCK_ASSIGN} {GTP_CLKBUFR} 中的 p:a[1] |  | 只有在UCE中点击check逻辑约束的时候，如果约束对象有重复定义，则会报此错误 | 修改重复的约束对象 | E: UserConstraintEditor 0011: "Attribute" row:2 ¦ Object:in is already defined.
UserConstraintEditor 0012 | %s ¦ %s must give the type to ensure whether it's a port, pin or net. | 在检查timing命令的时候，Source、Object等需指定资源类型，是port，pin或者net | 第一个变量为error所在UCE中的哪一个tab以及表格中的哪一行（或文件以及文件行号）； 第二个变量为source/objtect资源对象，如：create_clock -name {i2c_en} {p:i2c_en} -period {12} -waveform {0 6} 中的 p:i2c_en |  | 在UCE界面check create generated clock的时候，如果source object没有指定type，则会报此错误 | 在对象前加上p:或t:或n: | E: UserConstraintEditor 0012: "Generated Clocks" row:1 ¦ clk1 must give the type to ensure whether it's a port, pin or net. | p代表port t代表pin n代表net
UserConstraintEditor 0015 | %s ¦ More than one %s are defined. | 同一个clock名字被创建了多次 | 第一个变量为error所在UCE中的哪一个tab以及表格中的哪一行（或文件以及文件行号）； 第二个变量名为clock的名字 |  | 在UCE界面创建clock的名字相同的时候会报此错误 | 修改clock的名字 | E: UserConstraintEditor 0015: "Clocks" row:2 ¦ More than one clk1 are defined.
UserConstraintEditor 0016 | %s ¦ Source object %s is invalid. | Source对象设置不合法 | 第一个变量为error所在UCE中的哪一个tab以及表格中的哪一行（或文件以及文件行号）； 第二个变量为source对象名字，如：instance，port，pin，net名字 |  | 在UCE界面创建clock的时候设置Source如果不存在会报此错误 | 修改Source的名字 | E: UserConstraintEditor 0016: "Clocks" row:1 ¦ Source object p:clk5 is invalid.
UserConstraintEditor 0017 | %s ¦ %s format is wrong, correct format just as [ %s ... ]. | 命令行格式不对，正确的格式应该是[get_ports ...]这样的形式 | 第一个变量为error所在UCE中的哪一个tab以及表格中的哪一行（或文件以及文件行号）； 第二个变量为source对象的名称； 第三个为get_ports/get_pins/get_nets |  | 在check timing约束的时候，如果命令中存在调用子命令的时候格式不对，则会报此错误，如：[{ get_ports {GTP_LUT2_Z} ] | 修改子命令格式 | E: UserConstraintEditor 0017: [*/impl.sdc(line number: 4)] ¦ {get_ports {clk1} format is wrong, correct format just as [ get_ports ... ].
UserConstraintEditor 0018 | %s ¦ %s is invalid, numbers of \'[\' and \']\' are not match. | Source对象设置不合法,source对象中'['和']'的个数不匹配 | 第一个变量为error所在UCE中的哪一个tab以及表格中的哪一行（或文件以及文件行号）； 第二个变量为source对象名字，如：{p:GTP_LUT2_Z} |  | 在flow中check timing约束或进入PCE load timing约束的时候，如果命令中source object存在BUS类型，中括号不匹配的时候会报此错误，如：{p:LUT_INIT[0} | 纠正BUS类型port的写法 | E: UserConstraintEditor 0018: [*/impl.sdc(line number: 4)] ¦ p:LUT_INIT[0 is invalid, numbers of '[' and ']' are not match.
UserConstraintEditor 0019 | %s ¦ You can use only one of %s. | 只允许设置指定options中的一个 | 第一个变量为error所在UCE中的哪一个tab以及表格中的哪一行（或文件以及文件行号）； 第二个变量为指定的冲突options，如：From/Rise From/Fall From |  | 在check timing约束中delay path的时候，如果命令中同时配置From/Rise From/Fall From 或 To/Rise To/Fall To 则会报此错误 | 只配置其中一种配置 | E: UserConstraintEditor 0019: "Delay Paths" row:1 ¦ You can use only one of From/Rise From/Fall From.
UserConstraintEditor 0020 | %s ¦ %s is invalid(not exist). | 指定的对象不合法或不存在 | 第一个变量为error所在UCE中的哪一个tab以及表格中的哪一行（或文件以及文件行号）； 第二个变量为约束对象名字， 如：define_attribute {p:a[1]} {PAP_CLOCK_ASSIGN} {GTP_CLKBUFR} 中的 p:a[1] |  | 在check Attribute的时候，如果约束对象不存在则会报此错误 | 修改约束对象，具体的约束对象书写方法可参考UCE用户手册 | E: UserConstraintEditor 0020: "Attribute" row:1 ¦ Object(instance or module) is invalid(not exist).
UserConstraintEditor 0021 | %s ¦ %s is invalid, pin does not exist. | 指定的对象不存在 | 第一个变量为error所在UCE中的哪一个tab以及表格中的哪一行（或文件以及文件行号）； 第二个变量为约束对象的名字，如：define_attribute {t:clk_c} {PAP_CLOCK_ASSIGN} {CLKBUFR} |  | 在check Attribute的时候，在配置属性为PAP_CLOCK_ASSIGN时，如果约束对象为pin脚且该pin脚不存在时则会报此错误 | 修改约束的pin脚 | E: UserConstraintEditor 0021: "Attribute" row:1 ¦ t:clk1_ibuf1:O is invalid, pin does not exist.
UserConstraintEditor 0022 | %s ¦ %s is invalid, pin is not output pin. | 指定的对象不是输出类型的pin脚 | 第一个变量为error所在UCE中的哪一个tab以及表格中的哪一行（或文件以及文件行号）； 第二个变量为约束对象的名字，如：define_attribute {a[4]} {PAP_IO_LOC} {A1} 中的 a[4] |  | 在check Attribute的时候，在配置属性为PAP_CLOCK_ASSIGN时，如果约束对象为pin脚且该pin脚不是output时则会报此错误 | 修改约束的pin脚 | E: UserConstraintEditor 0022: "Attribute" row:1 ¦ t:clk1_ibuf:I is invalid, pin is not output pin.
UserConstraintEditor 0023 | %s ¦ %s is invalid, output pin is invalid for GTP_OUTBUF. | 如果指定的pin脚是GTP_OUTBUF实例上的output pin，则不能设置PAP_CLOCK_ASSIGN属性 | 第一个变量为error所在UCE中的哪一个tab以及表格中的哪一行（或文件以及文件行号）； 第二个变量为指定的pin脚名字，如：define_attribute {t:LUT_INIT_ibuf[3]:O} {PAP_CLOCK_ASSIGN} {GTP_CLKBUFR} 中的 t:LUT_INIT_ibuf[3]:O |  | 在check Attribute的时候，在配置属性为PAP_CLOCK_ASSIGN时，如果约束对象为pin脚且该pin脚所在的instance是GTP_OUTBUF类型时则会报此错误 | 修改约束的pin脚 | E: UserConstraintEditor 0023: "Attribute" row:1 ¦ t:out_obuf:O is invalid, output pin is invalid for GTP_OUTBUF.
UserConstraintEditor 0024 | %s is invalid, PAP_CLOCK_ASSIGN attribute cannot be annotated to input/inout pin and output port | 指定对象既不是port，也不是pin，也不是net | 第一个变量为error所在UCE中的哪一个tab以及表格中的哪一行（或文件以及文件行号）； 第二个变量为约束对象名字， 如：define_attribute {p:a[1]} {PAP_CLOCK_ASSIGN} {GTP_CLKBUFR} 中的 p:a[1] |  | 在check Attribute的时候，在配置属性为PAP_CLOCK_ASSIGN时，如果约束对象既不是port，也不是pin，也不是net，则会报此错误 | 修改约束对象，使其为port/pin/net | E: UserConstraintEditor 0024: "Attribute" row:1 ¦ test is invalid, net or port or pin does not exist.
UserConstraintEditor 0024 | %s ¦ %s is invalid, net or port or pin does not exist. | 指定对象既不是port，也不是pin，也不是net | 第一个变量为error所在UCE中的哪一个tab以及表格中的哪一行（或文件以及文件行号）； 第二个变量为约束对象名字， 如：define_attribute {p:a[1]} {PAP_CLOCK_ASSIGN} {GTP_CLKBUFR} 中的 p:a[1] |  | 在check Attribute的时候，在配置属性为PAP_CLOCK_ASSIGN时，如果约束对象既不是port，也不是pin，也不是net，则会报此错误 | 修改约束对象，使其为port/pin/net | E: UserConstraintEditor 0024: "Attribute" row:1 ¦ test is invalid, net or port or pin does not exist.
UserConstraintEditor 0026 | %s ¦ Instance %s is not a register. | 指定约束对象不是寄存器 | 第一个变量为error所在UCE中的哪一个tab以及表格中的哪一行（或文件以及文件行号）； 第二个变量为约束对象名字， 如：define_attribute {p:a[1]} {PAP_IO_REGISTER} {TRUE} 中的 p:a[1] |  | 在check Attribute的时候，在配 置属性为PAP_IO_REGISTER时， 如果约束对象是instance，但该instance并不是寄存器，则会报此错误 | 修改约束对象，改为寄存器 | E: UserConstraintEditor 0026: "Attribute" row:1 ¦ Instance GRS_INST is not a register.
UserConstraintEditor 0027 | %s ¦ Instance %s is not connected with IO. | 指定约束对象没有连接IO | 第一个变量为error所在UCE中的哪一个tab以及表格中的哪一行（或文件以及文件行号）； 第二个变量为约束对象名字，如：define_attribute {i:FF1} {PAP_IO_REGISTER} {TRUE} 中的 i:FF1] |  | 在check Attribute的时候，在配 置属性为PAP_IO_REGISTER时， 如果约束对象是寄存器，但该 instance并未连接IO，则会报此错误 | 修改约束对象，改为port或连接IO的 寄存器 | E: UserConstraintEditor 0027: "Attribute" row:1 ¦ Instance FF4 is not connected with IO.
UserConstraintEditor 0028 | %s ¦ %s is invalid, -wareform needs 2 values:rise and fall, fall value must greater than rise value and rise must greater than or equal to 0. | wareform配置不正确，wareform配置需要两个值，并且后面一个值要大于前一个值，前一个值必须大于或等于0 | 第一个变量为error所在UCE中的哪一个tab以及表格中的哪一行（或文件以及文件行号）； 变量为wareform配置值 |  | 在check timing约束时，如果create_clock命令的Wareform设置不对，则会报此错误 | 修改wareform配置 | E: UserConstraintEditor 0028: "Clocks" row:1 ¦ a b is invalid, -wareform needs 2 values:rise and fall, fall value must greater than rise value and rise must greater than or equal to 0.
UserConstraintEditor 0029 | %s ¦ %s is invalid, -edges needs number of param values equal to 3 and need sort ascending and greater than 0. | edges配置不正确，edges配置需要3个递增并且大于0的数值 | 第一个变量为error所在UCE中的哪一个tab以及表格中的哪一行（或文件以及文件行号）； 第二个变量为edges配置值 |  | 在check timing约束时，如果 create_generate_clock命令的Edges设置不对，则会报此错误 | 修改edges配置 | E: UserConstraintEditor 0029: "Generated Clocks" row:1 ¦ a b c is invalid, -edges needs number of param values equal to 3 and need sort ascending and greater than 0.
UserConstraintEditor 0030 | %s ¦ %s is invalid, -duty_cycle need a number greater than 0 and only used for -multiply_by and -multiply_divide_by. | duty_cycle的设置不正确，必须大于0且与-multiply_by 或 -multiply_divide_by 配套使用 | 第一个变量为error所在UCE中的哪一个tab以及表格中的哪一行（或文件以及文件行号）； 第二个变量为duty_cycle的值 |  | 在check timing约束时，如果create_generated_clock命令的 duty_cycle配置不对，则会报此错误 | 修改duty_cycle配置 | E: UserConstraintEditor 0030: "Generated Clocks" row:1 ¦ 5 is invalid, -duty_cycle need a number greater than 0 and only used for -multiply_by and -multiply_divide_by.
UserConstraintEditor 0031 | %s ¦ Master Clock %s is invalid. | Master Clock配置不合法 | 第一个变量为error所在UCE中的哪一个tab以及表格中的哪一行（或文件以及文件行号）； 第二个变量为Master Clock的配置值 |  | 在check timing约束时，如果 Master Clock不存在，则会报此错误 | 修改Master Clock配置 | E: UserConstraintEditor 0031: "Generated Clocks" row:1 ¦ Master Clock c:clk2 is invalid.
UserConstraintEditor 0034 | %s ¦ Clock Name %s is invalid. | Clock Name配置不合法 | 第一个变量为error所在UCE中的哪一个tab以及表格中的哪一行（或文件以及文件行号）； 变量为Clock Name配置值 |  | 在check timing约束时，如果create_clock命令的 Clock name配置不对，则会报此错误 | 修改Clock name配置 | E: UserConstraintEditor 0034: "Clocks" row:1 ¦ Clock Name ?? is invalid. | 中文才能触发
UserConstraintEditor 0036 | %s ¦ %s is invalid, -divide_by need a number greater than 0. | 当generate type配置为divide_by时，generate parameters配置不合法，其配置值必须大于0 | 第一个变量为error所在UCE中的哪一个tab以及表格中的哪一行（或文件以及文件行号）； 第二个变量为generate parameters的配置值 |  | 在check timing约束时，如果create_generate_clock命令的 divide_by 对应的value值不对，则会报此错误 | 修改divice_by value值 | E: UserConstraintEditor 0036: "Generated Clocks" row:1 ¦ a is invalid, -divide_by need a number greater than 0.
UserConstraintEditor 0037 | %s ¦ %s is invalid, -multiply_by need a number greater than 0. | 当generate type配置为multiply_by时，generate parameters配置不合法，其配置值必须大于0 | 第一个变量为error所在UCE中的哪一个tab以及表格中的哪一行（或文件以及文件行号）； 第二个变量为generate parameters的配置值 |  | 在check timing约束时，如果 multiply_by 对应的value值不对，则会报此错误 | 修改multiply_by value配置值 | E: UserConstraintEditor 0037: "Generated Clocks" row:1 ¦ a is invalid, -multiply_by need a number greater than 0.
UserConstraintEditor 0038 | %s ¦ Generate Type %s is invalid. | Generate Type配置不合法，不是multiply_divide_by，multiply_by，divide_by，edges其中的一个 | 第一个变量为error所在UCE中的哪一个tab以及表格中的哪一行（或文件以及文件行号）； 第二个变量为generate type的配置值 |  | 在check timing约束时，如果 Generate Type配置不对，则会报此错误 | 修改Generate Type配置值 | E: UserConstraintEditor 0038: "Generated Clocks" row:1 ¦ Generate Type test is invalid.
UserConstraintEditor 0039 | %s ¦ %s is invalid, -edge_shift needs number of param values equal to 3 and only used with -edges. | modifier parameters配置值不对，当generate modifier为edge_shift时，modifier parameters需要配置3个数字，并且generate type只能设置-edges. | 第一个变量为error所在UCE中的哪一个tab以及表格中的哪一行（或文件以及文件行号）； 第二个变量为modifier parameter的配置值 |  | 在check timing约束时，如果 Generate Type配置为edges，Generate Parameters配置错误的时候，则会报此错误 | 修改Generate Parameters配置值 | E: UserConstraintEditor 0039: "Generated Clocks" row:1 ¦ 1 2 3 is invalid, -edge_shift needs number of param values equal to 3 and only used with -edges.
UserConstraintEditor 0040 | %s ¦ Generate modifier %s is invalid. | Generate modifier配置不合法，只能支持duty_cycle , edge_shift | 第一个变量为error所在UCE中的哪一个tab以及表格中的哪一行（或文件以及文件行号）； 第二个变量为generate modifier配置值 |  | 在check timing约束时，如果 Generate modifier配置不对，则会报此错误 | 修改Generate modifier配置值 | E: UserConstraintEditor 0040: "Generated Clocks" row:1 ¦ Generate modifier test is invalid.
UserConstraintEditor 0041 | %s ¦ Delay Type %s is invalid, it can only be set as input or output. | 在UCE中，Inouts/Outputs中Delay Type配置不合法，只能设置为input或者output | 第一个变量为error所在UCE中的哪一个tab以及表格中的哪一行（或文件以及文件行号）； 第二个变量为Delay Type的配置值 |  | 在check timing约束时，如果 Inputs/Outputs中Delay Type配置不对，则会报此错误 | 修改Delay Type配置值 | E: UserConstraintEditor 0041: "Inputs/Outputs" row:1 ¦ Delay Type inout is invalid, it can only be set as input or output.
UserConstraintEditor 0042 | %s ¦ Attribute %s is invalid. | 指定的属性不合法,只支持我们自定义的PAP_开头的属性 | 第一个变量为error所在UCE中的哪一个tab以及表格中的哪一行（或文件以及文件行号）； 第二个变量为Attribute配置值 |  | 在check Attribute约束时，如果 属性设置不对，则会报此错误 | 修改属性配置 | E: UserConstraintEditor 0042: "Attribute" row:1 ¦ Attribute PAP_CLOCK_ASSIGN is invalid. | 只要是def_attribute描述的attribute错误均会报此错误，包括IO Table
UserConstraintEditor 0043 | %s ¦ %s is invalid, object must be instance. | 指定的对象不合法，必须是instance | 第一个变量为error所在UCE中的哪一个tab以及表格中的哪一行（或文件以及文件行号）； 第二个变量为Attribute配置值 |  | 在check Attribute约束时，如果 属性设置为PAP_LOC,约束对象不是instance时，则会报此错误 | 修改约束对象 | E: UserConstraintEditor 0043: "Attribute" row:1 ¦ test is invalid, object must be instance.
UserConstraintEditor 0044 | %s ¦ %s is invalid, value must be correct device instance. | Attribute值配置不对，必须是device instance | 第一个变量为error所在UCE中的哪一个tab以及表格中的哪一行（或文件以及文件行号）； 第二个变量为Attribute value的配置值 |  | 在check Attribute约束时，如果 属性设置为PAP_LOC,属性值不是device或属性设置为PAP_SITE_PRESERVE,约束对象不是device时，则会报此错误 | 修改属性值或约束对象 | E: UserConstraintEditor 0044: "Attribute" row:1 ¦ test is invalid, value must be correct device instance.
UserConstraintEditor 0045 | %s ¦ %s is invalid, value must be TRUE or FALSE. | Attribute值配置不对，必须是TRUE或者FALSE | 第一个变量为error所在UCE中的哪一个tab以及表格中的哪一行（或文件以及文件行号）； 第二个变量为Attribute value的配置值 |  | 在check Constraint，如果属性设置为PAP_SITE_PRESERVE /PAP_IO_REGISTER /PAP_IS_VIRTUAL_IO,属性值不是 TRUE/FALSE,则会报此错误 | 修改属性值 | E: UserConstraintEditor 0045: "Attribute" row:1 ¦ test is invalid, value must be TRUE or FALSE.
UserConstraintEditor 0047 | %s ¦ %s is invalid, value must be GTP_CLKBUFR or GTP_CLKBUFG or GENERAL. | Attribute value不合法，必须是GTP_CLKBUFR or GTP_CLKBUFG or GENERAL. | 第一个变量为error所在UCE中的哪一个tab以及表格中的哪一行（或文件以及文件行号）； 第二个变量为Attribute value的配置值 |  | 在check Attribute约束时，如果属性设置为PAP_CLOCK_ASSIGN，属性值错误,则会报此错误 | 修改属性值 | E: UserConstraintEditor 0047: "Attribute" row:1 ¦ test is invalid, value must be GTP_CLKBUFR or GTP_CLKBUFG or GENERAL.
UserConstraintEditor 0048 | %s ¦ %s is invalid, net does not exist. | 指定的net不存在 | 第一个变量为error所在UCE中的哪一个tab以及表格中的哪一行（或文件以及文件行号）； 第二个变量为Attribute对象 |  | 在check Attribute约束时，如果属性设置为PAP_CLOCK_ASSIGN，约束对象配置的net不存在时,则会报此错误 | 修改约束对象 | E: UserConstraintEditor 0048: "Attribute" row:1 ¦ n:test is invalid, net does not exist.
UserConstraintEditor 0049 | %s ¦ %s is invalid, net does not have driver pin. | 指定的net没有driver pin | 第一个变量为error所在UCE中的哪一个tab以及表格中的哪一行（或文件以及文件行号）； 第二个变量为Attribute对象 |  | 在check Attribute约束时，如果属性设置为PAP_CLOCK_ASSIGN，约束对象配置为net但没有driver时,则会报此错误 | 修改约束对象 | E: UserConstraintEditor 0049: "Attribute" row:1 ¦ n:nt_in is invalid, net does not have driver pin.
UserConstraintEditor 0051 | %s is invalid, PAP_CLOCK_ASSIGN attribute can only be annotated to input/inout port and output pin. | PAP_CLOCK_ASSIGN attribute只能约束到input/inout port与output pin上，否则报错 | 第一个变量为error所在UCE中的哪一个tab以及表格中的哪一行（或文件以及文件行号）； 第二个变量为Attribute对象 |  | 在check Attribute约束时，如果属性设置为PAP_CLOCK_ASSIGN， 1. 约束对象配置为输出类型的port时,则会报此错误； 2. 约束对象为input类型pin时，报此错； | 修改约束对象 | E: UserConstraintEditor 0051: "Attribute" row:1 ¦ p:out is invalid, input port does not exist.
UserConstraintEditor 0052 | %s ¦ %s is invalid, port does not exist. | 指定的port不存在 | 第一个变量为error所在UCE中的哪一个tab以及表格中的哪一行（或文件以及文件行号）； 第二个变量为Attribute对象 |  | 在check Attribute约束时，如果属性设置为PAP_CLOCK_ASSIGN，约束对象配置为不存在的port,则会报此错误 | 修改约束对象 | E: UserConstraintEditor 0052: "Attribute" row:1 ¦ in1 is invalid, port does not exist.
UserConstraintEditor 0053 | "%s ¦ Generate parameters \"%s\" is invalid, \"multiply_devide_by\" needs number of parameter values equal to 2 and greater than 0."); | generate parameters配置值不合法，配置值应该是两个大于0的数 | 第一个变量为error所在UCE中的哪一个tab以及表格中的哪一行（或文件以及文件行号）； 第二个变量为generate parameter的配置值 |  | 在check timing约束时，如果 Generate Type配置为multiply_devide_by，Generate Parameters配置错误的时候，则会报此错误 | 修改Generate Parameters配置值 | E: UserConstraintEditor 0053: "Generated Clocks" row:1 ¦ 1 is invalid, -multiply_devide_by needs number of param values equal to 2 and greater than 0.
UserConstraintEditor 0054 | %s ¦ Generated Parameters value must be defined for generate type %s. | 当generate type配置了，generate parameters必须配置 | 第一个变量为error所在UCE中的哪一个tab以及表格中的哪一行（或文件以及文件行号）； 第二个变量为generate type，包括edges, divide_by, multiply_by, multiply_divide_by |  | 在check timing约束时，如果 Generate Type配置了，但Generate Parameters没有配置的时候，则会报此错误 | 修改Generate Parameters配置值 | E: UserConstraintEditor 0054: "Generated Clocks" row:1 ¦ Generated Parameters value must be defined for generate type divide_by.
UserConstraintEditor 0055 | %s ¦ Region value is invalid. | region值不合法 | 第一个变量为error所在UCE中的哪一个tab以及表格中的哪一行（或文件以及文件行号）； |  | 在设置PAP_REGION属性时，如果区域范围不对，则会报此错误 | 修改属性值 | E: UserConstraintEditor 0055: "Attribute" row:1 ¦ Region value is invalid.
CommandTiming 0001 | Only one of the option \'-level_sensitive\' and \'-edge_triggered\' can be ON, command \'all_inputs\' is aborted. | “level_sensitive”和“edge_triggered”两个选项只能设定一个 |  |  | 在命令all_inputs（用于set_input_delay）中同时设置了电平敏感和边沿触发，即“level_sensitive”和“edge_triggered”两个选项同时设定了。 | 去掉其中一个。 | E: CommandTiming 0001: */impl_error.sdc(line number: 15): Only one of the option '-level_sensitive' and '-edge_triggered' can be ON, command 'all_inputs' is aborted.
CommandTiming 0002 | Clock is not found, command \'%s\' is aborted. | 时钟找不到，该命令行失败 | 变量是命令名字 |  | all_inputs、all_registers、all_outputs等带有-clock选项，而该选项标识了未定义时钟 | 在-clock选项后跟正确的时钟 | E: CommandTiming 0002: */impl_error.sdc(line number: 12): Clock is not found, command 'all_inputs' is aborted. | 在一些sdc命中，如all_inputs，带有一个clock选项，用于进一步的限定范围，此时如果传入未定义的时钟，就会触发该报错。
CommandTiming 0003 | Only one of the option \'-level_sensitive\' and \'-edge_triggered\' can be ON, command \'all_outputs\' is aborted. | “level_sensitive”和“edge_triggered”只能设定一个， 命令all_outputs的执行失败 |  |  | 在命令all_outputs（用于set_output_delay）中同时设置了电平敏感和边沿触发，即“level_sensitive”和“edge_triggered”两个选项同时设定了。 | 去掉其中一个。 | E: CommandTiming 0003: */impl_error.sdc(line number: 15): Only one of the option '-level_sensitive' and '-edge_triggered' can be ON, command 'all_outputs' is aborted.
CommandTiming 0004 | Must specify one of these options: -from or -to or -through. | 需要指定“from”、“through”、“to”三个参数中的至少一个 |  |  | 对于false、set_max_delay、set_min_delay和set_multicycle_path需要指定“from”、“through”、“to”三个参数中的至少一个。 | 指定一个参数 | E: CommandTiming 0004: */impl_error.sdc(line number: 14): Must specify one of these options: -from or -to or -through.
CommandTiming 0005 | Clock period must be greater than %.1f ns. | 时钟周期不能小于0.1ns | 变量是创建的时钟周期 |  | 在使用create_clock命令时，创建时钟的周期小于0.1ns 在使用create_generated_clock命令时，创建时钟的周期小于0.1ns | 修改命令参数，使时钟周期大于0.1ns | E: CommandTiming 0005: */impl_error.sdc(line number: 1): Clock period must be greater than 0.1 ns. | 等于也可以，错误描述可改为不能小于0.1ns
CommandTiming 0006 | Clock period must be less than %d ns. | 时钟周期不能大于100000ns | 变量是创建的时钟周期 |  | 在使用create_clock和create_generated_clock命令时，创建时钟的周期大于100000ns | 将时钟周期改为小于100000ns | E: CommandTiming 0006: */impl_error.sdc(line number: 1): Clock period must be less than 100000 ns. | 等于也可以，错误描述可改为不能大于100000ns
CommandTiming 0009 | Input pin \'%s\' is not valid for command \'%s\'. | create_clock命令不能使用该Input pin create_generated_clock命令不能使用该Input pin | 变量1：输入的pin 变量2：命令名字（create_clocks） |  | 在使用create_clock命令时，指定了INPUT PIN作为source object | 改为output pin | E: CommandTiming 0009: */impl_error.sdc(line number: 1): Input pin 'I' is not valid for command 'create_clock'. | 目前对于clock的约束位置是有限定的，主要有：input pin不能约束时钟，output port上不能约束时钟。
CommandTiming 0010 | Output port \'%s\' is not valid for command \'create_clock\'. | create_clock命令不能使用该Output port | 变量为输入的port。 |  | 在使用create_clock命令时，指定了output port作为source object | 使用其他合法object | E: CommandTiming 0010: */impl_error.sdc(line number: 1): Output port 'out' is not valid for command 'create_clock'.
CommandTiming 0011 | Object \'%s\' is not valid anchor point for command \'%s\'. | create_clock命令不能使用该oblect | 变量1：输入的object 变量2：命令名字（create_clocks) |  | 在使用create_clock命令时，指定了不是port或者pin作为source object | 指定port或pin（get_nets返回net的driver pin） |  | 经确认无法报出.用户使用
CommandTiming 0012 | Clock \'%s\' has been declared already. | 该时钟已经有定义了 | 变量是clock |  | 时钟约束中有两个相同名字的时钟 | 将名字改成不一致 | E: CommandTiming 0012: */impl_error.sdc(line number: 2): Clock 'clk' has been declared already. | 在时序分析中，每一个时钟都有名字（UCE会自动产生名字），即时钟名字和时钟是一一对应的关系，不允许用一个时钟名字定义多个时钟。
CommandTiming 0013 | Can't find the source clock on object %s, command \'create_generated_clock\' is aborted. | 该object上找不到source clock,create_generated_clock命令执行失败 | 变量是source object |  | 在使用create_generated_clock命令时，指定的source上不存在master clock | 指定正确的source | E: CommandTiming 0013: */impl_error.sdc(line number: 1): Can't find the source clock on object clk, command 'create_generated_clock' is aborted. | PDS对于该命令：如果指定了source（即clock的信号来源处），那么一定得master_clock存在并且是定义在指定的source上的。
CommandTiming 0015 | The value of option \'-divide_by\' \'%s\' is not an integer. | 分频系数不是整数 | 变量为填写的分频系数 |  | 分频系数不是整数 | 将分频系数改为整数 | E: CommandTiming 0015: */impl_error.sdc(line number: 2): The value of option '-divide_by' '1.2' is not an integer. | 分频系数必须为正整数，但是实际分了两步来做判断，一步判断是否为整数，另一步判断是否大于0，所以会有两个报错。
CommandTiming 0016 | The value of option \'-multiply_by\' \'%s\' is not an integer. | 倍频系数不是整数 | 变量为填写的倍频系数 |  | 倍频系数不是整数 | 将倍频系数改为整数 | E: CommandTiming 0016: */impl_error.sdc(line number: 2): The value of option '-multiply_by' '1.2' is not an integer. | 倍频系数必须为正整数，但是实际分了两步来做判断，一步判断是否为整数，另一步判断是否大于0，所以会有两个报错。
CommandTiming 0018 | Input pin \'%s\' is not valid for command \'create_generated_clock\'. | create_generated_clock命令不能使用Input pin | 变量为所要约束时钟的pin |  | 在使用create_generated_clock命令时，指定了INPUT PIN作为source object | 指定正确的source object | E: CommandTiming 0018: */impl_error.sdc(line number: 8): Input pin 'I' is not valid for command 'create_generated_clock'. | 目前对于clock的约束位置是有限定的，主要有：input pin不能约束时钟，output port上不能约束时钟。
CommandTiming 0020 | Source objects \'%s\' is not found for command \'create_generated_clock\'. | create_generated_clock命令指定的source object不存在 | 变量为source object |  | 在使用create_generated_clock命令时，指定的source object不是pin或者port | 指定正确的source object |  | 经确认无法报出，用户使用
CommandTiming 0022 | Only one of -translate and -configuration can be specified, command \'report_timing\' is aborted. | 只能设置-translate和-configuration中的一种，命令执行失败 |  |  | 在命令report_timing中translate选项和configuration都使能了 | 去掉其中一个。 | E: CommandTiming 0022: Only one of -translate and -configuration can be specified, command 'report_timing' is aborted.
CommandTiming 0023 | One of -translate and -configuration must be specified, command \'report_timing\' is aborted. | 必须设置-translate和-configuration中的一种，命令执行失败 |  |  | 在命令report_timing中translate选项和configuration都未使能 | 使能其中一个。 | E: CommandTiming 0023: One of -translate and -configuration must be specified, command 'report_timing' is aborted.
CommandTiming 0024 | The -physically_exclusive, -logically_exclusive and -asynchronous options are mutually exclusive, you must choose only one. | physically_exclusive、logically_exclusive和asynchronous选择了一个以上，只能选其中一个 |  |  | 在使用命令set_clock_groups时，physically_exclusive、logically_exclusive和asynchronous选择了一个以上 | 只选择一个 | E: CommandTiming 0024: */impl_error.sdc(line number: 7): The -physically_exclusive, -logically_exclusive and -asynchronous options are mutually exclusive, you must choose only one.
CommandTiming 0032 | The path multiplier must be greater than or equal to zero, command \'set_multicycle_path\' is aborted. | path multiplier必须大于等于0，命令set_multicycle_path执行失败 |  |  | 在使用set_multicycle_path命令时，path_multiplier的值为负数 | 指定path_multiplier的值为非负数 | E: CommandTiming 0032: */impl_error.sdc(line number: 17): The path multiplier must be greater than or equal to zero, command 'set_multicycle_path' is aborted.
CommandTiming 0033 | Design is not found, command \'%s\' is aborted. | 找不到设计，该命令执行失败 | 变量为命令名字 |  | 获取不到Top level view，“all_inputs”等命令开始处均有此判断。 |  |  | 经确认无法报出用户使用
CommandTiming 0036 | Only one of \'-start\' and \'-end\' can be specified, command \'set_multicycle_path\' is aborted. | start和end选项只能使用一个，命令set_multicycle_path执行失败 |  |  | 在使用set_multicycle_path命令时，同时使能了start和end选项 | 只使能其中一个选项 | E: CommandTiming 0036: */impl_error.sdc(line number: 17): Only one of '-start' and '-end' can be specified, command 'set_multicycle_path' is aborted.
CommandTiming 0037 | Only one of \'-setup\' and \'-hold\' can be specified, command \'set_multicycle_path\' is aborted. | setup和hold只能使用一个，命令set_multicycle_path执行失败 |  |  | 在使用set_multicycle_path命令时，同时使能了setup和hold选项 | 只使能其中一个选项 | E: CommandTiming 0037: */impl_error.sdc(line number: 17): Only one of '-setup' and '-hold' can be specified, command 'set_multicycle_path' is aborted.
CommandTiming 0041 | Object \'%s\' is not valid anchor point for command \'set_output_delay\'. | 在set_output_delay命令中，指定了错误的port_pin_list | 变量为指定的object |  |  | 指定正确的port_pin_list |  | 经确认无法报出，用户使用
CommandTiming 0042 | The value of option \"%s\" must greater than 0. | 该option的值必须大于0（等于0也不行） | 变量为option名字，如“-divide_by” |  | 分频系数和倍频系数不是正数 | 分频系数和倍频系数改为正数 | E: CommandTiming 0042: */impl_error.sdc(line number: 2): The value of option "-divide_by" must greater than 0.
CommandTiming 0047 | Library \"work\" is not found. | 获取pango_lib失败 | pango_lib是指Titan中所内置的unit，如GTP_DFF等。
CommandTiming 0048 | Workflow has not been initialized. | Workflow获取失败 | workflow是指wfsWorkFlow，liberty等是它的静态成员变量。
CommandTiming 0050 | You must specify either the pair of -from/-rise_from/-fall_from and -to/-rise_to/-fall_to, or object_list, you cannot specify both. | set_clock_uncertainty中使用 | [5 empty] | 无法复现，用户使用
CommandTiming 0053 | Net could not be apply to \" -cell_delay \" option. | cell_delay选项未选择 | [5 empty] | 无法复现，用户使用
CommandTiming 0054 | The object should be a cell or net. | object_list里必须指定为cell或者net | [5 empty] | 无法复现，用户使用
CommandTiming 0055 | Net could not be apply to \' -cell_check \' option. | cell_check不能在object_list里含有net时使用 | [5 empty] | 无法复现，用户使用
CommandTiming 0056 | Cannot specify \'%s\' without \'%s\', command \'%s\' is aborted. | 命令中某一个参数必须在另一个参数存在的情况下才能指定。目前仅用于set_clock_latency和set_clock_uncertainty命令中 | 变量1：一个参数名， 变量2：是另一个参数名，第一个参数必须在第二个和参数存在时才能存在。 变量3：命令名字 |  | 在set_clock_latency命令中：early和late必须在source指定是才能使用。 在set_clock_uncertainty命令中："-from/-rise_from/-fall_from"和 "-to/-rise_to/-fall_to"必须同时使用。 Set_input_delay和set_output_delay中的-clock_fall指定了但是-clock没有指定 | 按报错将缺少的部分补齐 | E: CommandTiming 0056: */impl.sdc(line number: 17): Cannot specify '-late' without '-source', command 'set_clock_latency' is aborted.
CommandTiming 0057 | Nothing matched for \'%s\', command \'%s\' is aborted. | 该报错目前用于set_clock_latency和set_clock_uncertainty命令中，当某一参数有指定，但是又不能从中获取到一个对应的object，就会报出此报错。 create_generated_clock的source参数，当-source选项以"p:"、"t:"等前缀形式给出，但是object并不存在，就会报出此报错。 Set_input_delay和set_output_delay的clock选项如果指定了但是没有匹配到任何clock。 set_max_delay/set_min_delay/set_false_path/set_multicycle_path的from/through/to指定的object找不到。 create_clock命令的source_list指定了不存在pin、port、net。 create_generated_clock命令的-source、-master_clock、source_list选项指定了不存在的object。 get_clocks命令指定了不存在的clock。 | 变量1：参数名，如：object_list 变量2：命令名字 |  | 在set_clock_latency命令中：object_list和clock_list。 在set_clock_uncertainty命令中：object_list、from_list和to_list。 在create_generated_clock中，-source选项以"p:"、"t:"等前缀形式给出，但是object并不存在。 Set_input_delay和set_output_delay的clock选项指定一个不存在的clock。 set_max_delay/set_min_delay/set_false_path/set_multicycle_path的from/through/to指定错误的object。 Set_input_delay和set_output_delay的object_list选项指定一个不存在的pin/port。 create_clock命令的source_list指定了不存在pin、port、net。 create_generated_clock命令的-source、-master_clock、source_list选项指定了不存在的object。 | 按报错指定正确的参数 | E: CommandTiming 0057: */impl.sdc(line number: 17): Nothing matched for 'object_list', command 'set_clock_latency' is aborted.
CommandTiming 0058 | Unable to set clock latency on \'%s\', command \'%s\' is aborted. | 该报错仅用于set_clock_latency命令中，在clock latency被指定为source clock latency时，如果object_list是pin/port，那么该pin/port上一定要约束有时钟，否则将会报错，如果clock_list指定了，则会check指定的clock是否是此处定义的clock（有一个满足即可）。 | 变量1：object名字，可以是某一个pin、或者port。 变量2：命令名字。 |  | 将source clock latency约束到未约束时钟的pin/port上。 | 约束source clock latency时，如果object_list是pin/port，在该pin/port上约束时钟，或者不约束source clock latency。 | E: CommandTiming 0058: */impl.sdc(line number: 17): Unable to set clock latency on 'clk1', command 'set_clock_latency' is aborted.
CommandTiming 0059 | Cannot specify \'%s\' with \'%s\', command \'%s\' is aborted. | 在命令set_clock_uncertainty中，有些参数选项是有冲突的，该报错用于指出这些冲突。 | 变量1：一个参数名， 变量2：另一个参数名，第一个参数不能在第二个和参数存在时使用。 变量3：命令名字 |  | 冲突主要有： object_list不能和rise_from/fall_from/from/rise_to/fall_to/to/rise/fall同时存在。 rise_from/fall_from/from三者一次只能指定一个。 rise_to/fall_to/to三者一次只能指定一个。 | 按报错指定正确的参数 | E: CommandTiming 0059: */impl.sdc(line number: 17): Cannot specify '-from' with 'object_list', command 'set_clock_uncertainty' is aborted.
CommandTiming 0060 | Must specify one of these options: \'%s\', command \'%s\' is aborted. | 在命令set_clock_uncertainty中，有些参数选项是必须有一个要指定的。 | 变量是一些参数名，该命令必须要使用其中的一个参数 |  | object_list和-from/-rise_from/-fall_from以及-to/-rise_to/-fall_to必须有一个要指定。 | 按报错指定正确的参数 | E: CommandTiming 0060: */impl.sdc(line number: 17): Must specify one of these options: 'clock_list, -from/-rise_from/-fall_from or -to/-rise_to/-fall_to', command 'set_clock_uncertainty' is aborted.
Pwr 0002 | Failed to parse file \"%s\",error is found at line %d and column %d. | 解析文件失败 | ppf(PPP)文件 |  | 文件被破坏或不是正确的文件格式。 | 放弃该文件 | E: Pwr 0002: Failed to parse file "*/impl.ppf",error is found at line 5 and column 18.
Pwr 0003 | Failed to open file \"%s\". | 打开文件失败 | ppf(PPP)文件 |  | 权限不够或文件不存在。 | 放弃该文件 | E: Pwr 0003: Fail to open file "*/impl.ppf".
Pwr 0004 | Failed to write file \"%s\". | 保存文件失败 | .ppf、.pps .ppr文件 |  | 权限不够或指定的文件名有误 | 重新指定一个由写权限的路径和文件名 | E: Pwr 0004: Fail to write file "*/impl.ppf".
Pwr 0005 | Failed to parse vcd \"%s\",error is found at line %d and column %d. | 读vcd文件发现错误，vcd文件的格式不能被正确解析，可能是vcd文件破坏或vcd文件不完整。 | 第一个参数：文件名；第二个参数：出错行；第三个参数：出错列。 |  | vcd文件破坏。 | 放弃该文件 | E: Pwr 0005: Failed to parse vcd "*/design.vcd",error is found at line 8 and column 2.
Pwr 0006 | Failed to read vcd %s. | 读vcd文件失败,无法打开该vcd文件 | %s为文件名 |  | 没有权限。 | 放弃该文件 | E: Pwr 0006: Failed to read vcd */design.vcd.
Pwr 0007 | Failed to read extended vcd file failed, the type does not supported. | vcd文件格式不支持，扩展的vcd格式，目前不支持这种扩展格式的vcd。 |  |  | 指定了一个带扩展格式的vcd文件。 | 放弃该文件 | E: Pwr 0007: Failed to read extended vcd file failed, the type does not supported. | 不支持扩展格式的vcd
Timing 0065 | Unable to determine the launch/capture clock edges. | 对于多时钟的情况，无法找到两个时钟同时到达的时刻周期。 | [5 empty] | 客户使用，无法报出
Timing 0067 | Command \'set_input_delay\' failed, the anchoring point \'%s\' is not found in the timing graph. | set_input_delay作用的port在timing graph中找不到对应的steNode。原因是对port创建steNode时会跳过没有任何连接的port。 | steNode是timing graph的基本组成部分，在时序分析时首先会根据design网表建立timing graph，steNode就代表了一个admPin或者admPort，steArc则表示了steNode之间的连接关系，最终所有的时序约束都会标记到timing graph上，但是有一种情况下port是不会建立steNode的，那就是port本身没有任何连接（可能是用户的design中就没有，也可能是被优化掉了），这种情况下如果对这些port进行了时钟约束，那么再往timing graph上标记的时候就会因为找不到steNode而报错。 |  | 创建一个design，对一个没有任何连接的input port添加set_input_delay约束 | 删除这条约束或者完善design |  | 触发条件无法满足，无法报出
Timing 0068 | Command \'set_output_delay\' failed, the anchoring point \'%s\' is not found in the timing graph. | set_output_delay作用的port在timing graph中找不到对应的steNode。原因是对port创建steNode时会跳过没有任何连接的port。 | steNode是timing graph的基本组成部分，在时序分析时首先会根据design网表建立timing graph，steNode就代表了一个admPin或者admPort，steArc则表示了steNode之间的连接关系，最终所有的时序约束都会标记到timing graph上，但是有一种情况下port是不会建立steNode的，那就是port本身没有任何连接（可能是用户的design中就没有，也可能是被优化掉了），这种情况下如果对这些port进行了时钟约束，那么再往timing graph上标记的时候就会因为找不到steNode而报错。 |  | 创建一个design，对一个没有任何连接的output port添加set_output_delay约束 | 删除这条约束或者完善design |  | 触发条件无法满足，无法报出
Timing 0072 | Clock %s already exists. | 同一个时钟被添加了两次，sdc和ste均有此报错。但是目前时钟的来源全部都是sdc约束，而在执行约束命令时，会首先判断出是否有重名的clock，所以此报错无法报出。 | [5 empty] | 客户使用，无法报出
Timing 0073 | Clock group %s already exists. | 约束了同名的clock group。 | clock group是用来model两个clock之间是否需要考虑相互之间的影响关系的。 |  | 在sdc约束中，约束两个同名的clock group。 | 删除其中一个约束，或者改为不同的名字 | E: Timing 0073: Clock group group1 already exists.
Timing 0083 | Wrong object type for %s. | 该报是因为将IODLY等sdc约束往CDB中标记的时候会判断object的类型，只能是net、instance、port、pin，但是在创建这些的sdc约束时就已经会做这些检查了，所以该报错正常情况下是无法报出来的。 | [5 empty] | 客户使用，无法报出
Timing 0084 | Cannot create clock \'%s\', source node is not found in the timing graph. | 时钟约束作用的port在timing graph中找不到对应的steNode。原因是对port创建steNode时会跳过没有任何连接的port。 | steNode是timing graph的基本组成部分，在时序分析时首先会根据design网表建立timing graph，steNode就代表了一个admPin或者admPort，steArc则表示了steNode之间的连接关系，最终所有的时序约束都会标记到timing graph上，但是有一种情况下port是不会建立steNode的，那就是port本身没有任何连接（可能是用户的design中就没有，也可能是被优化掉了），这种情况下如果对这些port进行了时钟约束，那么再往timing graph上标记的时候就会因为找不到steNode而报错。 |  | 约束时钟时，约束到一个没有任何连接的input port。 | 删除这条约束或者完善design |  | 触发条件无法满足，无法报出
Timing 0085 | Cannot create clock \'%s\', the wave specification contains non-integer number. | 该报错是因为sdcCreateClock时，waveform格式错误，但代码里是转的double，此处应该更正。此处报错会被拦截。 |  |  | 使用create_clocks命令时，waveform的number不是double类型。 | waveform里两个边沿使用浮点数 |  | 该报错会被UCE的检查拦截，无法报出，客户使用
Timing 0086 | Cannot create clock \'%s\', the wave specification contains negative number. | 该报错是因为约束create_clock时，waveform的边沿不应该出现负数。 |  |  | 使用create_clocks命令时，waveform的number写一个附属。 | waveform里两个边沿使用非负数 |  | 该报错会被UCE的检查拦截，无法报出，客户使用
Timing 0087 | Cannot create clock \'%s\', the wave specification contains rising and falling at the same time. | 该报错是因为约束create_clock时，waveform的上升沿和下降沿的位置不应该相等。 |  |  | 使用create_clocks命令时，waveform的两个边沿位置相等。 | waveform里两个边沿位置不相等 |  | 该报错会被UCE的检查拦截，无法报出，客户使用
Timing 0088 | Cannot create clock \'%s\', the wave specification must contain 2 edges. | PDS的create_clock只能指定两个边沿，第一个是上升沿，第二个是下降沿。 |  |  | 使用create_clocks命令时，waveform只写一个边沿或者写超过两个边沿。 | waveform一定要设置两个边沿 |  | 该报错会被UCE的检查拦截，无法报出，客户使用
Timing 0090 | Cannot create clock \'%s\', the wave specification must contain a monotonically increased numbers. | 该报错是因为约束create_clock时，waveform每一个边沿的位置都不能小于前一个边沿。 |  |  | 使用create_clocks命令时，waveform第一个边沿的位置大于第二个边沿的位置。 | waveform的两个边沿，后一个要大于前一个 |  | 该报错会被UCE的检查拦截，无法报出，客户使用
Timing 0091 | Cannot create waveform for clock \'%s\', the range of the edges must less than the period. | 该报错是因为约束create_clock时，waveform两个边沿的距离超过一个周期。 |  |  | 使用create_clocks命令时，waveform第一个边沿到第二个边沿的距离超过周期的大小。 | waveform的两个边沿相距设置在一个周期以内 |  | 该报错会被UCE的检查拦截，无法报出，客户使用

## Critical warning
critical warning信息
警告编号 | 警告信息 | 警告说明 | 变量说明 | 器件 | 触发场景 | 解决方法 | 告警示例 | 备注
开发提供的错误编号，模块名字+数字编号 | 代码中的报错信息,规范如下： 1.需是完整的句子 2.句首单词首字母大写，其他除了特殊词汇外均小写 3.句尾以'.'结尾 4.表强调的地方可不用按照2改 5.标点符号后面加一个空格再写下一个单词 6.一个错误编号只能报出一种句式 | 简要解释报错信息 | 解释变量，必要时枚举变量类型（若太多可另建工作薄说明），无变量不写 | 说明触发场景是否与器件相关,若无关写*，若有关指明对应器件PGT30G,PGT180H,PGL22G | 枚举能够触发error的各个场景条件 | 枚举所有规避error的方法 | 列出具体报错信息，去除绝对路径部分,以*代替,是一个完整的报错信息，包括标点符号。特殊情况需要别的文字说明可视情况增加 | 对测试的其他说明，如注意事项等，没有可不写
Adm:
Adm-4021 | The attribute \'%s\' of object \'%s\' is overwritten by new value. | 在对象上重复设置属性 | 第一个%s为属性名，第二个%s为对象名 |  | 对同一个对象上的同一个属性多次赋值 | 去除对同一个对象上的同一个属性多次赋值
Adm-4019 | Unable to further flatten instance \'%s\'. The design is empty. | 打平网表时，如果某个实例没有内部网表时，会报这个告警 | %s为实例名字 |  | 经过优化后，可能将某些模块的网表完全优化掉，在这种情况下，会出现这种warning | 可以不用处理，或在rtl中找到对应实例，在rtl中删除不必要的逻辑
Adm-4029 | Trying to disconnect un-connected pin \'%s' of instance \'%s\'. | 某个pin脚没有和net连接时去断开pin脚和net的连接 | 第一个%s为pin脚名，第二个%s为pin脚所在的实例名 |  | pin脚没有和当前网表中的net相连接 | 检查rtl中对应pin脚连接是否正常，如果正常，可以忽略，如果不正常，修改rtl
Adm-4025 | Trying to disconnect a un-connected port \'%s\'. | 某个port没有和net连接时去断开port和net的连接 | %s为端口名字 |  | port没有和内部逻辑相连，或经过优化后没有和内部逻辑相连 | 检查rtl中相应port是否正常连接，如果正常，可以忽略，如果不正常，修改相应rtl
Timing:
Timing-4086 | Port \'%s\' is not constrained, it is treated as combinational input. | 顶层module的input port端口没有设置set_input_delay，导致时序分析不能检查input port端口的时序 | %s为input port名 |  | 顶层module的input port端口没有设置set_input_delay | 对应input端口设置set_input_delay约束 |  | AE:2020.4-sp1中已经降级为warning
Timing-4087 | Port \'%s\' is not constrained, it is treated as combinational output. | 顶层module的output port端口没有设置set_output_delay，导致时序分析不能检查output port端口的时序 | %s为output port名 |  | 顶层module的output port端口没有设置set_output_delay | 对应output端口设置set_output_delay约束 |  | AE:2020.4-sp1中已经降级为warning
Bitstream:
Bitstream-2001 | SCBV has not been set. Please set SCBV value based on PCB board, where is in configuration tab of bit stream options. | 用户没有配置L5的电压，并且没有设置SCBV 的电压，需要进行报警，设置SCBV | 无 |  | BANKL5没有使用，位流配置选项中SCBV设置为None | 根据PCB板设置位流配置选项中SCBV 为高压还是低压
DRC:
DRC-2001 | Cannot find inst which connected with the pin. | pin获取不到Instance | 无 |  | 不会触发 |  |  | 内部错误
DRC-2002 | The pin %s of inst %s connect to 1'bx. | pin连接1'bx |  |  | 不会触发 |  |  | 内部错误
DRC-2003 | The pin %s of inst %s may connect to the pin %s of inst %s. | 只能连接唯一load的pin连接多个load | 第一个变量pin名； 第二个变量ins名； 第三个变量pin名； 第四个变量ins名； |  | IDDR的IDDR_COUT连接了IDDR_CIN之外的pin ODDR的ODDR_COUT连接了ODDR_CIN之外的pin |  |  | 内部错误
DRC-2004 | Can not find the pin %s of inst %s. | inst找不到pin |  |  | 不会触发 |  |  | 内部错误
DRC-2005 | The pin %s of inst %s have no connected net. | inst的pin悬空 | 第一个变量pin名； 第二个变量ins名； | PGT30G,PGT180H | IGDES8、IMDES8的DESCLK、SYSCLK、RESET悬空 |  |  | 不能复现，在packingrule里已经进行判断，条件不满足就会packing失败，packing失败就不会进到那部分代码
DRC-2006 | The Pin %s of inst %s must connect to the %s. | inst的pin必须连接特定的inst | 第一个变量pin名； 第二个变量ins名； 第三个变量ins名； |  | IDDR的IDDR_CIN连接了IDDR之外的inst； ODDR的ODDR_CIN连接了ODDR之外的inst |  |  | 内部错误
DRC-2007 | The net %s of inst %s connect to more than 2 pins. | net连接了2个以上的pin | 第一个变量net名； 第二个变量inst名 |  | IDDR的IDDR_CIN net连接了2个以上的pin； ODDR的ODDR_CIN net连接了2个以上的pin |  |  | 内部错误
DRC-2008 | The paramval %s of inst %s and %s must be the same. | inst的参数param值必须和另一inst相同 | 第一个变量参名； 第二个变量ins名； 第三个变量inst名 |  | IDDR的DESCLK_SRC参数值和 ODDR的SERCLK_SRC参数值不相同 |  |  | 内部错误
DRC-2009 | The pin %s of inst %s and %s must be the same net. | inst的pin必须和另一inst连接相同的net | 第一个变量参名； 第二个变量ins名； 第三个变量inst名 | PGT30G,PGT180H | IGDES8（IMDES8）的DESCLK和OGSER8（OMSER8）的SERCLK的net不同；IGDES8（IMDES8）的SYSCLK和OGSER8（OMSER8）的SYSCLK的net不同;IGDES8（IMDES8）的RESET和OGSER8（OMSER8）的RESET的net不同 | 修改连接关系 |  | 不能复现，在packingrule里已经进行判断，条件不满足就会packing失败，packing失败就不会进到那部分代码
DRC-2010 | The inst %s should be not the group before it has be processed. | inst是Group | inst名 |  | OGSER7B，OGSER8B，OGSER10B等是Group |  |  | 内部错误
DRC-2012 | The result of STATIC_RATIOF*STATIC_RATIO(%.2f) may be out of the legal-range[10-40]. | STATIC_RATIOF*STATIC_RATIO的值超过范围 | STATIC_RATIOF*STATIC_RATIO的值 | PGT30G,PGT180H | STATIC_RATIOF*STATIC_RATIO小于10或大于40 | 修改参数值
DRC-2013 | The VCO frequency(%.2f) MHz is out of the legal-range[800-1200]MHz. | VCO frequency的值超过范围 | 频率值 | PGT30G,PGT180H | STATIC_RATIOI等于0，STATIC_RATIOF*STATIC_RATIO*CLKIN_FREQ；STATIC_RATIOI大于0，STATIC_RATIOF*STATIC_RATIO*CLKIN_FREQ/IDIV的值 小于800或大于1200 | 修改参数值
DRC-2015 | The %s or its clock io is not constrained matching. | inst和inst相关的io约束不匹配 | inst名 | PGT | PLL PAD与PLL的约束位置不对 | 修改约束
DRC-2016 | The placement of %s is not best for pll. | pll和pll io的位置不匹配 | inst名 | PGT | pll和pll pad的位置不匹配 | 修改约束
DRC-2017 | The pin %s of %s can not connect to %s. | inst的pin不能连接另一inst | 第一个变量pin名； 第二个变量ins名； 第三个变量ins类型名； | PGL | PLL的CLKOUT1~CLKOUT4连接IOCLKGATE；
DRC-2018 | The waveform of clock \"%s\" is {%.3f, %.3f, %.3f} in sdc, but according config of instance %s(%s) and reference clock \"%s\", the waveform of clock \"%s\" should be {%.3f, %.3f, %.3f}, please check the constraint. | PLL输出时钟，用户约束的频率 和软件计算的频率不一致 | 第一个变量clock名， 第二个变量用户约束时钟的第一个边沿， 第三个变量用户约束时钟的第二个边沿， 第四个变量用户约束时钟的第三个边沿， 第五个变量instance名， 第六个变量unit名， 第七个变量参考时钟名， 第八个变量clock名， 第九个变量计算的时钟的第一个边沿， 第十个变量计算的时钟的第二个边沿， 第十一个变量计算的时钟的第三个边沿 | ALL | PLL输出时钟，用户约束的频率 和软件计算的频率不一致 | 修改用户约束的频率
DRC-2019 | The configuration of GTP_LUT5CARRY instance %s is not formally supported. The config param is ID_TO_LUT=%d, CIN_TO_LUT=%d, I4_TO_CARRY=%d, I4_TO_LUT=%d. | Lut5carry有参数配置得不合理 | 变量1：inst名 变量2：ID_TO_LUT的配置值 变量3：CIN_TO_LUT的配置值 变量4：I4_TO_CARRY的配置值 变量5：I4_TO_LUT的配置值 | PGL/PGC/PGT | ID_TO_LUT/CIN_TO_LUT/I4_TO_CARRY/I4_TO_LUT的配置与Z输出的逻辑不正确 | 修改配置
DRC-2020 | The clock net number of %s is %d, beyond the limit number(%d). | HSST时钟使用数量超限 | 变量1：inst名 变量2：时钟端口使用数量 变量3：时钟数量上限 | PGL200ES | HSST时钟使用数量超限 | 减少时钟端口的使用数量
DRC-2021 | The net %s is un-driven, tie it to 0. | net没有driver源 | 变量1：net名 | 所有芯片 | 存在没有driver源的net | 修改design去除掉没有driver源的net，或者正确连上driver
Place:
Place-2001 | The file %s can't be opened. | 打开文件失败 | 第一个%s为tcl文件名字 |  | 无 | 无
Place-2002 | The %s of %s has no device pin. | inst上的指定pin为悬空 | 第一个%s为指定的device pin名字，第二个%s为指定的device inst名字 | PGT | 针对Titan系列器件，CLKDELAY模块的输入端口DLYIN存在悬空的情况。 | 检查实际硬件连接关系，确定悬空情况是否正常。
Place-2003 | The bank %s does not have IOBs. | IO bank上没有IOB模块 | %s为IO bank名字 |  | 针对所有系列器件，存在某些IO bank没有IOB或者IOB没有floorplan规划的情况。 | 检查ARCH DB或floorplan规划，确定情况是否正常。
Place-2004 | IO group with base inst %s must constraint as a pair, one of them is %s, this constraint will be ignore. | IO对的约束之间不兼容，其中一者的约束会被忽略。 | 第一个%s为IO对中base inst的名字，第二个%s为非base inst的名字。 |  | 比如GTP_INBUFDS的差分IO对分别约束到不同tile上。 | 将IO对约束在同 一个tile上。
Place-2005 | The %s is not the group, and must be placed first. | IO inst不是group 类型 | %s是IO inst的名字 |  | 目前流程已无法触发
Place-2006 | Please check your constraint file, we need %d IO banks, but only %d IO banks provided. | 设计需要的IO Bank 数超过了芯片的IO Bank总数 | 第一个%d为设计所需的 IO Bank数目，第二个%d为芯片实际的IO Bank数目 |  | 约束IO，并设计不同的 电平标准 | 使用合理范围内 的IO Bank数目
Place-2007 | No more bank for the following standard set. | 没有可用的IO Bank 能满足当前的电平标准 | 无 |  | 约束IO，并设计不同的 电平标准 | 使用合理范围内 的IO Bank数目
Place-2008 | The %s cannot placed at %s. | 某个inst不能放在 某个位置上 | 第一个%s为inst的名字，第二个%s是位置信息 |  | MPNR模式下，inst先 unplace，在手动布局 | MPNR模式下，inst先unplace，在手动布局到合理位置上
Place-2009 | The %s cannot placed at prim inst %s on %s. | 某个inst不能放在 某个位置的某个实现上 | 第一个%s为inst的名字， 第二个%s是实现信息， 第三个%s是位置信息。 |  | 手写PCF物理位置约束命令，将 inst约束在错误的实现 和位置上。 | 手写正确的PCF物理 位置约束命令
Place-2010 | The prim inst %s cannot be found on %s. | 某个位置上找不到 某个实现 | 第一个%s为实现名字， 第二个%s为位置信息。 |  | 手写PCF物理位置约束命令，将 inst约束在某个位置不存在的实现上。 | 手写正确的PCF物理 位置约束命令
Place-2011 | The IO Group %s with %s and %s does not support ConvertTrueDStoPseudoDS. | 某种IO group不能支 持真差分转假差分 | 第一个%s为base inst的名字，第二、三个%s均为unit的名字。 |  | 使用GTP_INBUFDS，并将 其标准设置为非真差分 标准。(目前代码原因无法复现) | 只有GTP_IOBUFDS才 允许真差分转假差分 处理
Place-2012 | The group %s must has the same implement. | group成员实现要一致 | %s为base inst的名字 |  | 软件代码处理出现问题才有 可能复现 | 无
Place-2013 | The parameter %s of inst %s is error when it placed on %s. | 带有某个参数的inst不能放在某位置上 | 第一个%s为参数名，第 二个%s为inst名字，第三个%s为位置信息 | PGT | 针对Titan系列器件，MPNR模 式下，将带有“VREF_OUT_MODE”参数的inst移动其他位置上 | MPNR模式下不要改变 带有“VREF_OUT_MODE” 参数的inst位置
Place-2014 | Incompatible placement for bank %s, when placing %s (%s). | 当某个io inst约束在某个bank上的时候，会和该bank的电压标准产生冲突。 | 第一个%s为bank名字， 第二个%s为inst名字， 第三个%s为IO 标准名称 |  | 当一个电压标准2.5v的GTP_OUTBUF和一个电压标准为3.3v的GTP_INBUF同时约束在一个bank的时候。 | 不同电压标准的input io和output io不要约束在同一个bank上
Place-2015 | Reference IOB %s (%s) has instances placed on it. | 作为IO Bank参考电压设 置的某个IOB已经被使用 | 第一个%s为IOB位置信息，第二个%s为专用名称 | PGT | 针对Titan系列器件，MPNR模 式下，移动参考电压设置相关的IO位置 | MPNR模式下不要动参考电压设置相关 的IO 位置
Place-2016 | Conflict with reference IOB %s (%s) and design inst %s. | 设计inst的放置位置如果在某个位置上会发生冲突 | 第一个%s为IOB位置信息，第二个%s为专用名称，第三个%s为设计inst名字 | PGT | 针对Titan系列器件，MPNR模 式下，移动参考电压设置相关的IO位置 | MPNR模式下不要动参考电压设置相关 的IO 位置
Place-2017 | Reference IOB %s cannot be placed on %s. | 设计inst不能放在某个 位置上 | 第一个%s为设计inst名 字，第二个为位置信息 |  | 针对Titan系列器件，MPNR模 式下，移动参考电压设置相关的IO位置 | MPNR模式下不要动参考电压设置相关 的IO 位置
Place-2018 | The name %s of inst has been placed on %s, But this site must be set to reference pins. | 某个inst占据了 reference pins的位置 | 第一个%s为设计inst名 字，第二个为位置信息 |  | 把一个普通IO inst约束在用于reference pins的位置上 | 不要让输入\输出IO占 据reference pins的 位置
Place-2019 | The total resource of %s is %d, but there are %d in the design. | 设计所需资源数超出了芯片可用资源数 | 第一个%s为资源名，第二个%s为实际资源数，第三个%s为设计所需资源数。 |  | 布局阶段的资源统计与MAP阶段的资源统计有所区别，是否资源超限已后者的为准。如果布局阶段报出该警告属于正常。 | 无
Place-2020 | Place info for %s does not exist. | inst的布局信息不存在 | 第一个%s为inst的名字 |  | 主要跟软件代码处理相关， 正常流程无法复现。 | 无
Place-2021 | Device instance %s cannot be found. | device inst不存在 | 第一个%s为device inst的名字 |  | 主要跟软件代码处理相关， 正常流程无法复现。 | 无
Place-2022 | The inst %s does not have placement location. | inst没有被布局 | 第一个%s为inst的名字 |  | 主要跟软件代码处理相关， 正常流程无法复现。 | 无
Place-2023 | Incompatible placement constraints for bank %s when placing %s(%s). | 某个IO标准下的inst放置在 某个IO bank上会不兼容 | 第一个%s为bank名字， 第二个%s为inst名字， 第三个%s为IO 标准名称 |  | 当IO自动布局才有可能复现； 如果用户设计的IO被约束的情况 下，不会复现 | 无
Place-2024 | IOs may not be exactly placed, it need more detailed constraint. | IO自动布局不成功 | 无 |  | 当IO自动布局才有可能复现,可对设计进行部分约束，每个IO占用不同的bank，且电平标准均使用低于3.3V默认电平标准，留下1~2个bank，并且实际中使用多个差分IO，这样最终有较大的几率让这些差分IO无法被分配到合理的支持默认电平标准的banks上，这样就会报这个warning | 对用户的设计的IO进行合理的约束，同一个bank上的IO应该使用相同的电平标准，如果不希望差分IO的电平标准被随意安置，应该手动约束到合理的位置
Place-2025 | The VCCIO %s in BANK %s is incompatible. | VCCIO标准在IO Bank上不兼容 | 第一个%s为VCCIO标准， 第二个%s为IO Bank信息 |  | 将不同VCCIO标准的IO约束在同 一Bnak上 | 不要把不同VCCIO标准的IO约束在同一Bnak上
Place-2026 | Place failed, the signature of %s that %s has used to place is incompatible with placed insts on the site. | 使用某个实现的inst放在某个 位置的时候会有输入信号冲突 | 第一个%s为实现名字， 第二个%s为inst名字。 |  | MPNR模式下，将某个inst放置在 会出现输入信号冲突的位置上 | MPNR模式下，不要把某个inst放置在 会出现输入信号冲突的位置上
Place-2027 | Instance or group can't be unplaced when exist routed nets. | 如果没有先unroute，就不能 unplace inst | 无 |  | MPNR模式下，跳过unroute步骤，直接unplace | MPNR模式下，必须先执 行unroute步骤，再执行unplace
Place-2028 | %s: the driver %s fixed at %s is unreasonable. Sub-optimal placement for a clock source and a clock buffer. | 时钟源被约束在某个位置上是 不合理的 | 第一个%s为时钟网络名字，第二个%s名字为inst名字，第三个%s为位置信息 |  | 把一个区域时钟IO源约束在到不 了某个clkbur的clock pad上 | 正确约束时钟源
Place-2029 | %s: the driver %s has not found the suitable placement. | 自动布局的位置找不到合适的 位置 | 第一个%s为时钟网络名字，第二个%s名字为inst名字 |  | 驱动某个区域时钟clkbufr的 clock pad被占用的时候 | 正确约束时钟源
Place-2030 | Compact not support output delay. | 器件不支持output delay | 无 | PGC | 针对Compact器件， 设计中输出接一个GTP_IODELAY_E1 | 针对Compact器件， 设计中输出不要接GTP_IODELAY_E1
Place-2031 | %s: the buf %s will cross the adjacent io bank to drive the loads, thus it may cause the performance issue. | GTP_IOCLKBUF需跨io bank来驱动负载，这可能会引起性能问题 | 第一个%s为时钟网络名字，第二个为inst名字 | PGT | 只针对Titan器件，当GTP_IOCLKBUF的driver和load被约束在不同bank时 | 只针对Titan器件，尽量把GTP_IOCLKBUF的driver和load被约束在同一bank上
Place-2032 | The vccio(%s) and iostandard(%s) of instance(%s) in bank(%s) has been changed to vccio(%s) and iostandard(%s). | IOB instance为了能够被放置在某个Bank上，需要修改自身的电压来兼容当前Bank上已经约束的电压 | 第一个%s为改变前的电压； 第二个%s为改变前的IO标准； 第三个%s为改变后的电压； 第四个%s为改变后的IO标准。 |  | IOB参数自动布局情况下，当IOB为了能够放置在某个Bank上，而自身电压和当前Bank上已经约束的电压不兼容，Place会修改IOB的电压和IO标准，使得IOB能够放置。 | 将IO都约束好
Place-2033 | %s constaint on %s is belong (%s->%s). | 属于同一个DQSL的DDR必须约束在同一个范围内，否则会导致绕线失败 | 第一个%s为DDR的名称； 第二个%s为DDR的ARCH坐标； 第三个%s为当前DDR所属的DQSL的名称； 第四个%s为当前DDR所属的DQSL的坐标。 |  | 在约束DDR时，将连接相同DQSL的DDR约束到了不属于同一个DQSL的位置坐标上。 | 正确约束DDR的坐标
Place-2034 | The VREF_MODE_VALUE has been constrained to VREF%d in %s,it is incorrect. | IO的约束设置有问题。在bank内设置VrefPins的VREF_MODE_VALUE的VREF编号值超出范围。 | 第一个%s为VREF编号，第二个%s为所在bank的名字。 | PGL20H、PGL25G、PGL50H、PGL100H | 每个bank的VRefPins的数目有限，即VREF编号有范围，VREF编号值超出范围时报警告。 | 正确设置VrefPins约束,修改VREF_MODE_VALUE设置值。
Place-2035 | %s: the placement of %s and %s is incompatible. | 硬件上不支持clock buffer和clock source的使用方式 | 第一个%s为时钟网络的名称； 第二个%s为clock buffer的名称； 第三个%s为clock source的名称； |  | 使用区域或IO或HCKB时钟，时钟源被约束，clock buffer和source连接错误时。 | 修改设计。
Place-2036 | IO instance %s can't be unplaced | IO instance布局后不能删除布局信息 | %s是IO instance的名字 |  | 最新版本不能触发，没有被使用
Place-2037 | instance %s can't be unplace when existed connected net | 当一个instance还存在连接时不能被删除布局信息 | %s是instance的名字 |  | 最新版本不能触发，没有被使用
Route:
Route-2001 | Find error before routing. | 布线准备阶段检测到错误
Route-2002 | Can't find right design pin or design instance. | 不能找到正确的design pin或design inst |  |  | 获取device pin对应的design pin或design inst时没有找到
Route-2003 | Net %s : load number is zero. | design net没有load | design net名 |  | design net没有load
Route-2004 | Net %s : no driver. | design net没有driver | design net名 |  | design net没有driver
Route-2005 | Net %s : no loads. | design net没有load | design net名 |  | design net没有load
Route-2006 | Net %s : load pin slack not setup. | design net的load对应的slack值没有赋值成功 | design net名 |  | design net的load对应的slack值没有赋值成功
Route-2007 | Net %s : load routing array does not exist. | design net的load数组不存在 | design net名 |  | design net的load数组不存在
Route-2008 | Net %s : load info do not exist. | design net的load信息不存在 | design net名 |  | design net的load信息不存在
Route-2009 | Net %s : design net not set. | design net的数据信息没有设置 | design net名 |  | design net的数据信息没有设置
Route-2010 | Net %s : load %d does not exist. | design net的某个load不存在 | design net名，load名 |  | design net的某个load不存在
Route-2011 | Net %s : load %d does not have empty routing. | design net的某个叶子节点非空 | design net名，load名 |  | 内部错误
Route-2012 | Net %s : user data for load %d does not exist. | design net的某个load数据不存在 | design net名，load名 |  | 内部错误
Route-2013 | No solution for load %d. | 叶子节点不存在 | load名 |  | 内部错误
Route-2014 | No routing for load %s of %s. | design net的某个load不存在 | load名，design net名 |  | 内部错误
Route-2015 | Hold violation is %d ps over the critical value of %d ps, beyond the critical value will not be repaired. | hold违例值超过标准值 | hold违例时间，标准值
Route-2016 | Device pin %s of %s does not have a corresponding load. | device pin没有连通的load | device pin名及inst名 |  | 模型错误或布局放置不对
Route-2017 | Solution fanout is too high: net = %s, drv_fanout = %d. | 解路径中扇出太高 | design net名，扇出值
Route-2018 | Manual routing is not allowed, can't find load %s:%s(%s:%s) of design net %s, driver is %s:%s(%s:%s). | MPNR模式中，布线失败 | 第1个%s表示load对应的端口名，第2个%s表示load所在的inst名，第3个%s表示net名，第4个%s表示driver对应的端口名，第5个%s表示driver对应的inst名 |  | 1、手动布线时选择了非法的路径 | 如果是手动布线，则调整布线路径规划
Route-2019 | Input invalid. | MPNR模式中，design net为空 |  |  | MPNR模式中，空指针 | 内部错误
Route-2020 | Condition invalid. | MPNR模式下，device net与design net的映射不存在 |  |  | 内部错误
Route-2021 | Route design net map empty. | design net映射为空 |  |  | 内部错误
Route-2022 | Route design net not found. | design net 不存在 |  |  | 内部错误
Route-2023 | Update route design net failed. | 更新design net失败 |  |  | 内部错误
Route-2024 | Route design net is already built for design net : %s. | design net已经创建存在 | design net名 |  | 内部错误
Route-2025 | Can not get driver and loads of design net : %s. | design net无法得到drvier和load | design net名 |  | 内部错误
Route-2026 | Can not add new route design net. | 不能增加新的布线design net |  |  | 内部错误
Route-2027 | Design pin %s can not be added. | design pin无法添加 | design pin名 |  | 内部错误
Route-2028 | Design net %s is already deleted. | design net已经删除 | design net名 |  | 内部错误
Route-2029 | Erase design net %s failed. | 删除design net失败 | design net名 |  | 内部错误
Route-2030 | Design net branch is already deleted. | design net 的分支已经删除 |  |  | 内部错误
Route-2031 | Delete design net %s failed. | 删除design net失败 | design net 名 |  | 内部错误
Route-2032 | Delete route design net target load %s failed. | 删除design net的某个load失败 | load名 |  | 内部错误
Route-2033 | Net %s is routed. | net已布线 | %s表示net名 |  | MPNR模式中执行自动布线时，其中一个net已布线 | 选择合适的net进行操作
Route-2034 | The branch %s is routed. | branch已布线 | %s表示load端口名 |  | MPNR模式中执行自动布线或手动布线时，其中一个net的一个分支已布线 | 选择合适的net分支进行操作
Route-2035 | The net \"%s\" is unrouted already. | net已经是unrouted状态 | %s表示net名 |  | MPNR模式中制定unrouted操作时，一个net已经处于unrouted状态 | 选择合适的net进行操作
Route-2036 | The pin %s:%s is connected to clock pin is routed by SRB. | 时钟端口使用非时钟树路径 | 第1个%s表示inst名， 第2个%s表示pin名 |  | 界面勾选"Check clock net routing path"且时钟端口使用超过2个SRB作为布线路径 | IO放置到clock pad上 |  | 当用户IO位置无法改变或者时钟信号来自芯片内部时，无解决方法，只能尽量拉近2个inst之间的距离，减少经过的SRB数量。
ConstraintEditor:
ConstraintEditor-2001 | [%s(line number: %d)] Object \'%s\' is dangling, ignore it. | 约束IO对象悬空 | 第一个：文件名 第二个：行号 第三个：port名 |  | 约束的port是悬空的没有连接iobuf | 将port构造连接 | C: ConstraintEditor-2001: [D:/design/test2/synthesize/synplify.lcf(line number: 5)] Object 'dangling' is dangling, ignore it. | 在map之前的阶段判断不准确，无法报出此警告
ConstraintEditor-2002 | %s ¦ Input or inout %s is not allowed in share pin loc. | input和inout端口约束到了shared pin上 | 第一个：文件名和行号或者为空 第二个：port名 |  | 在UCE或PCE或flow中input和inout端口约束到了shared pin上 | 更换约束的pin脚位置 | C: ConstraintEditor-2002: "IO Table" row:3 ¦ Input or inout I is not allowed in share pin loc.
ConstraintEditor-2001 | [%s(line number: %d)] Object \'%s\' is dangling, which has no connection. it will be ignored. | 约束IO对象悬空 | 第一个：文件名 第二个：行号 第三个：port名 |  | 约束的port是悬空的没有连接iobuf | 将port构造连接
ConstraintEditor-2002 | %s ¦ Port %s has been placed at location %s, whose type is share pin. | 端口约束到share pin | 第一个：文件名行号 第二个：端口名 第三个：pin名 |  | 在UCE或PCE或flow中input和inout端口约束到了shared pin上 | 更换约束的pin脚位置
ConstraintEditor-2003 | [%s(line number: %d)] Attribute %s value is same with the old value on port %s. Repeat command is found. | 重复设置相同属性值的设置在端口上 | 第一个：文件名 第二个：行号 第三个：属性类型 第四个：端口值 |  | 重复设置相同属性值的设置在端口上
ConstraintEditor-2004 | [%s(line number: %d)] Attribute %s is already defined on port %s, current value will overwrite the old value. | 端口属性值早已经定义，现在新的值覆盖老的值 | 第一个：文件名 第二个：行号 第三个：属性类型 第四个：端口值 |  | 设置新的属性值覆盖之前的设置
ConstraintEditor-2005 | [%s] Port %s lack of direction, the direction in design file is %s. | 根据设计文件中该端口方向是缺少的 | 第一个：文件名 第二个：端口值 第三个：方向设计文件 |  | 设置的端口方向是该端口不支持的方向时
ConstraintEditor-2006 | [%s] Port %s lack of drive, output port and inout port had better set drive value, the default value is %s | 端口缺少设置drive,输出端口和输入输出端口最好设置drive默认值 | 第一个：文件名 第二个：端口值 第三个：drive默认值 |  | 设置drive值时，该输入端口和输出的drive是未设置值的
ConstraintEditor-2007 | [%s] Port %s lack of slew, output port and inout port had better set slew value, the default value is %s. | 端口缺少设置slew,输出端口和输入输出端口最好设置转换默认值 | 第一个：文件名 第二个：端口值 第三个：slew默认值 |  | 设置slew时，输出端口和输入输出端口未设置值时
ConstraintEditor-2008 | %s ¦ The state of the assigned pin [%s] conficts with the config mode and cannot be assigned to the port [%s].she | 复用io与特征控制位相冲突 | 第一个：文件名 第二个：pin 第三个：端口值 | PGC | 设置特种控制位与复用io相冲突时 |  |  | 仅支持compact器件，BUG-10666
Flow:
Flow 2001 | Design file missing: \"%s\". | Design文件丢失 | 文件路径名 |  | Design文件丢失
Flow 2003 | Constraint file missing: \"%s\". | Constraint文件丢失 | 文件路径名 |  | Constraint文件丢失
Flow 2004 | Constraint file modified: \"%s\". | Constraint文件被修改 | 文件路径名 |  | Constraint文件被修改
Flow 2005 | Fic file missing: \"%s\". | Fic文件丢失 | 文件路径名 |  | Fic文件丢失
Flow 2006 | Fic file modified: \"%s\". | Fic文件被修改 | 文件路径名 |  | Fic文件被修改
Flow 2007 | IP file missing: \"%s\". | IP文件丢失 | 文件路径名 |  | IP文件丢失
Flow 2008 | IP file modified: \"%s\". | IP文件被修改 | 文件路径名 |  | IP文件被修改
Flow 2009 | IP \"%s\" regenerate failed. | 重新生成IP失败 | IP名 |  | 重新生成IP失败
Flow 2010 | Failed to recovery directory of IP \"%s\", it's path is \"%s\". | 重新生成IP时恢复原IP文件失败 | 第一个变量是IP名，第二个变量是原IP目录 |  | 重新生成IP时恢复原IP文件失败
RouteConstraintEdito:
RouteConstraintEditor-2001 | %s(line number: %d)] instance %s is invalid. | 布线约束的instance不存在 | 第一个：文件名 第二个：行号 第三个：instance名 |  | rcf文件中记录的inst不存在 | 书写正确的inst名称 | C: RouteConstraintEditor-2001: [*/test.rcf(line number: 1)] instance T_GTP_LUT4/gateop22 is invalid.
RouteConstraintEditor-2002 | [%s(line number: %d)] pin %s is invalid. | 布线约束的admPin不存在 | 第一个：文件名 第二个：行号 第三个：pin名 |  | rcf文件中记录的admPin不存在 | 书写正确的pin名称 | C: RouteConstraintEditor-2002: [*/test.rcf(line number: 1)] pin GTP_LUT4_Z_obuf/opit_1:IN22 is invalid.
RouteConstraintEditor-2003 | [%s(line number: %d)] Net %s is invalid | rcf中记录的net不存在 | 第一个：文件名 第二个：行号 第三个：net名 |  | rcf文件中记录的net不存在 | 书写正确的net名称 | C: RouteConstraintEditor-2003: [*/test.rcf(line number: 1)] Net GTP_LUT4_Z_c22 is invalid
RouteConstraintEditor-2004 | [%s(line number: %d)] %s | rcf中记录的完整的绕线中，起点或终点所在inst未被pcf约束过。 | 第一个：文件名 第二个：行号 第三个：警告信息：The Instance: %1 is unConstraint in pcf（第一个参数：inst 名） |  | 1.rcf记录的device inst与net实际所在的inst相符，但是net起点或终点所在inst没有都在pcf中约束。2.RCE命令行manual_route命令中 net的起点或命令中load的inst未在pcf中约束。 | rcf中记录的完整绕线的起点与终点所在inst，必须与net实际所在的inst一致。且布线约束必须在pcf已约束的基础上进行。 | C: RouteConstraintEditor-2004: [*/test.rcf(line number: 1)] The Instance: T_GTP_LUT4/gateop and GTP_LUT4_Z_obuf/opit_1 is unConstraint in pcf
RouteConstraintEditor-2005 | [%s(line number: %d)] %s is not found. | rcf中，手动绕线前后2个pin的连接不合法，未找到2个pin的连接。 | 第一个：文件名 第二个：行号 第三个：pin名 |  | rcf中，手动绕线前后2个pin的连接不合法 | rcf中，手动绕线前后2个pin的连接必须合法 | C: RouteConstraintEditor-2005: [*/test.rcf(line number: 1)] Illegal route chain. Connection pin 'ZDS[0]' -> pin 'IQS[0]' is not found. | 在Flow中会被error拦截，在RCE中可复现。
RouteConstraintEditor-2006 | [%s(line number: %d)] This constraint has error. | 命令有错误时，不论是命令名，还是前面的错误 | 第一个：文件名 第二个：行号 |  | rcf文件中，约束有错误 | rcf文件中，约束必须保持正确 | C: RouteConstraintEditor-2006: [*/test.rcf(line number: 1)] This constraint has error. | 只要触发了RCE的其余任一种Critical Warning，都会紧接着打印该警告信息。
RouteConstraintEditor-2007 | [%s(line number: %d)] %s | rcf中记录的完整的绕线中，起点或终点所在inst与net起点终点的实际inst不一致。 | 第一个：文件名 第二个：行号 第三个：警告信息： inst: %1 is not match with net: %2（第一个参数： inst名，第二个参数：net名） |  | rcf中记录的完整的绕线中：rcf记录的起点或终点所在device inst与net实际所在的inst不相符。 | rcf中记录的完整绕线的起点与终点所在inst，必须与net实际所在的inst一致。 | C: RouteConstraintEditor-2007: [*/test.rcf(line number: 1)] Driver inst: T_GTP_LUT5/gateop is not match with net: GTP_LUT5_Z_c
RouteConstraintEditor-2008 | [%s(line number: %d)] The branch:%s of net:%s has been already constraint | rcf中net的一条分支已经被约束过 | 第一个：文件名 第二个：行号 |  | rcf中，对design net的某一分支重复约束。 | rcf中，对design net的某一分支只约束一次。
UserConstraintEditor:
UserConstraintEditor-2001 | [%s(line number: %d)] IO Direction %s is incorrect, change it to %s. | 约束文件中direction约束失效 | 第一个：文件名 第二个：行号 第三个：FDC io direction 第四个：RTL io direction |  | 约束文件中设置的io direction与RT定义的不一致 | 修改约束文件 | C: UserConstraintEditor-2001: [*/design.fdc(line number: 1)] IO Direction Output is incorrect, change it to Input.
UserConstraintEditor-2002 | [%s(line number: %d)] The configure value %s of %s is invalid, ignore it. | 约束文件中io的部分配置值失效 | 第一个：文件名 第二个：行号 第三个：io 配置值 第四个：io 配置项 |  | 在direction设置错误的情况下，该port的其他配置出错 | 修改约束文件 | C: UserConstraintEditor-2002: [*/design.fdc(line number: 7)] The configure value 4 of PAP_IO_DRIVE is invalid, ignore it.
UserConstraintEditor-2003 | [%s (line number:%d)] Attribute \'%s\' is not supported. It's ignored. | 约束属性不支持，约束失效 | 第一个：文件名 第二个：行号 第三个：属性名 |  | fdc约束中属性不存在 | 修改约束文件 |  | 被UserConstraintEditor-0042拦截
UserConstraintEditor-2004 | [%s(line number: %d)] Command \'%s\' has been changed to \'%s\'. | 约束文件有修改 | 第一个：文件名 第二个：行号 第三个：原命令 第四个：变化后的命令 |  | 在OEM综合生成的scf文件中如果有set_false_path/set_multicycle_path/set_min_delay/set_max_delay命令被注释失效（一般命令错误的情况下会被注释） | 修改约束文件 | C: UserConstraintEditor-2004: [*/synplify.scf(line number: 46)] Command '# set_false_path -from [get_clocks clk1]' has been changed to 'set_false_path -from [get_clocks clk1]'. | 暂时不使用
UserConstraintEditor-2005 | %s ¦ Invalid attribute PAP_PLL_FEEDBACK_DELAY to inst %s will be ignored, as only PLL inst support the attribute. | 无效的属性值 PAP_PLL_FEEDBACK_DELAY 在inst上被忽视，只有 PLL inst支持这个属性 | 第一个：文件名 第二个：inst名 |  | 不在PLL inst上设置 PAP_PLL_FEEDBACK_DELAY | 修改约束文件
SDC:
SDC 2001 | No clock is found. | 子命令all_clocks中找不到任何clock | 无 |  | design没有定义时钟 | 定义一个时钟 | C: SDC-2001: [*/design.sdc(line number: 7)]: No clock is found.
SDC 2002 | No port is found. | 子命令all_inputs/outputs中找不到任何port | 无 |  | design输入/输出端口为空 | 给design中加个相应的input/output port | C: SDC-2002: [*/design.sdc(line number: 1)]: No port is found.
SDC 2003 | Hierarchical separator \'%s\' has more than 1 character. | 命令中分隔符只能有一个字符，分隔符存在于路径、名字等等，和所有相关命令都有关系 | %s为用户输入的分隔符 |  | 命令中分隔符输入多个字符，分隔符需要采用-hsc指定，比如GetCells命令 | 命令中分隔符改成1个字符 | C: SDC-2003: [*/design.sdc(line number: 29)]: Hierarchical separator '__' has more than 1 character.
SDC 2004 | Hierarchical separator can not be either \'*\' or \'?\'. | 命令中分隔符不能是*或者？，分隔符存在于路径、名字等等，和所有相关命令都有关系 | 无 |  | 命令中分隔符输入*或者？字符，分隔符需要采用-hsc指定，比如GetCells命令 | 命令中分隔符改成其他字符 | C: SDC-2004: [*/design.sdc(line number: 29)]: Hierarchical separator can not be either '*' or '?'.
SDC 2005 | Option \'-%s\' is not supported, option \'-%s\' is ignored. | 选项不支持，选项会被忽略（以后使开发情况进行支持） 当前命令set_false_path\set_max_delay\set_min_delay\set_multicycle_path命令中 不支持选项：rise_from、fall_from、rise_to、fall_to、rise_through、fall_through | 第一个%s为不支持的选项名，第二个%s为被忽略的选项 |  | 输入支持的选项给相关命令 | 不要输入该选项给相关命令 | C: SDC-2005: [*/design.sdc(line number: 34)]: Option '-rise_from' is not supported, option '-rise_from' is ignored.
SDC 2006 | More than one clock fanin to object %s, you'd better to specify the master clock using option \'-master_clock\', by default the master clock is %s. | 命令create_generated_clock中有多个source clock，需要通过-master_clock选项进行指定 | 第一个%s为涉及到的obj名字，第二个%s为默认选择的时钟 |  | 命令create_generated_clock中有多个source clock，但是没有通过-master_clock选项进行指定 | 指定-master_clock选项 | C: SDC-2006: [*/design.sdc(line number: 11)]: More than one clock fanin to object clk1, you'd better to specify the master clock using option '-master_clock', by default the master clock is clk1_4.
SDC 2007 | "The option \'-%s\' is not specified, the option \'-%s\' is ignored." | 选项没有指定，选项会被忽略 当前命令create_generated_clock命令中 -edges没有指定 -edge_shift会被忽略 | 第一个%s为没有指定的选项名，第二个%s为被忽略的选项 |  | 不输入-edges选项给create_generated_clock命令，同时指定-edge_shift | 指定-edge_shift,并且输入-edges选项给create_generated_clock命令 | C: SDC-2007: [*/design.sdc(line number: 10)]: The option '-edges' is not specified, the option '-edge_shift' is ignored.
SDC 2008 | The format of option \'-%s\' is not correct, the option \'-%s\' is ignored. | 命令create_generated_clock中-duty_cycle格式不对，-duty_cycle被忽略。duty_cycle需要double格式。 | 第一个%s格式不对的选项名，第二个%s为被忽略的选项 |  | duty_cycle指定了非double格式。 | duty_cycle指定double格式。 | C: SDC-2008: [*/design.sdc(line number: 10)]: The format of option '-duty_cycle' is not correct, the option '-duty_cycle' is ignored.
SDC 2009 | Value of \'duty_cycle\' should be in between 0 and 100, the option \'-duty_cycle\' is ignored. | 命令create_generated_clock中-duty_cycle取值范围为0-100，不能超出范围. | 无 |  | 命令create_generated_clock中-duty_cycle取值范围不在0-100 | 命令create_generated_clock中-duty_cycle取值范围改为在0-100之间 | C: SDC-2009: [*/design.sdc(line number: 10)]: Value of 'duty_cycle' should be in between 0 and 100, the option '-duty_cycle' is ignored.
SDC 2011 | Multiple clocks is defined on one object, the clock %s will be deleted. | 在一个obj上定义了多个时钟，而后面定义的时钟都没有-add | %s为被忽略的时钟 |  | 在一个obj上定义多个时钟，面定义的时钟都没有-add | 不要在一个obj上定义多个时钟，或者面定义的时钟加-add | C: SDC-2011: [*/design.sdc(line number: 5)]: Multiple clocks is defined on one object, the clock clk will be deleted.
SDC 2012 | The option \'-%s\' and \'-%s\' can't be defined together, the option \'-%s\' is ignored. | 两个选项不能一起指定，否则选项会被忽略。 当前create_generated_clock命令中"edges", "divide_by", 不能一起指定，否则divide_by会被忽略； edges", "multiply_by, 不能一起指定，否则multiply_by会被忽略 | 第一个第二个%s不能一起指定的选项，第三个%s为被忽略的选项 |  | create_generated_clock命令中"edges", "divide_by"一起指定或者edges", "multiply_by,一起指定 | create_generated_clock命令中"edges", "divide_by"或者edges", "multiply_by,不要一起指定 | C: SDC-2012: [*/design.sdc(line number: 10)]: The option '-edges' and '-multiply_by' can't be defined together, the option '-multiply_by' is ignored.
SDC 2013 | The delay value is too large, use %d instead. | 用户输入的设置值过大，软件支持不了，自动把delay设置为支持的最大值。 命令涉及到 set_clock_latency\set_clock_uncertency\set_input/output_delay\set_min/max_delay | %d为设置的最大值，一般设置为10000ns |  | 设置超过10000ns的值给相关命令 | 改小该值 | C: SDC-2013: [*/design.sdc(line number: 14)]: The delay value is too large, use 10000 instead.
SDC 2014 | No from objects found, command \'%s\' is aborted. | set_false_path\set_max_delay\set_min_delay\set_multicycle_path命令中找不到-from对象 | %s为涉及到的命令名字 |  | 输入不存在的obj名字给-from选项 | 把名字改正确 | C: SDC-2014: [*/design.sdc(line number: 39)]: No from objects found, command 'set_false_path' is aborted.
SDC 2015 | No to objects found, command \'%s\' is aborted. | set_false_path\set_max_delay\set_min_delay\set_multicycle_path命令中找不到-to对象 | %s为涉及到的命令名字 |  | 输入不存在的obj名字给-to选项 | 把名字改正确 | C: SDC-2015: [*/design.sdc(line number: 40)]: No to objects found, command 'set_false_path' is aborted.
SDC 2016 | The option \'%s\' is missing in command \'%s\'. | set_input/output_delay命令中没有指定 -clock选项 | 第一个%s为选项名，第二个%s为命令名 |  | set_input/output_delay命令中没有指定 -clock选项 | set_input/output_delay命令中指定 -clock选项 | C: SDC-2016: [*/design.sdc(line number: 23)]: The option '-clock' is missing in command 'set_input_delay'.
SDC 2017 | Nothing implicitly matched \'%s\'. | 命令中完全获取不到任何的obj或者clock。 命令涉及到 set_clock_latency\set_clock_uncertency、set_false_path\set_mulicycle等等from throug to等选择找不到 | %s为涉及到的obj名字 |  | 输入不存在的obj名字给相关选项 | 把obj名字改正确 | C: SDC-2017: [*/design.sdc(line number: 14)]: Nothing implicitly matched '[get_ports {clk6}]'.
SDC 2018 | \'%s\' can not be specified with %s \'%s\'. | 两个选项不能一起指定 当前set_clock_latency命令中-clock和clock object不能一起指定 | 第一个%s和第二个%s为不能一起指定的选项，第三个%s为clock object上面的选项 |  | 指定了两个不能一起指定的选项 | 不要指定两个不能一起指定的选项 | C: SDC-2018: [*/design.sdc(line number: 14)]: '-clock' can not be specified with clock object 'clk'.
SDC 2019 | Cannot find clock on object '%s'. | 指定的pin/port上找不到clock | 变量为指定的pin/port名字 |  | 在set_input_delay和set_output_delay的clock选项中指定了pin/port，并且上面没有约束时钟。 | 为clock选项指定时钟，或者带时钟约束的pin/port
SDC 2020 | Clock %s in option \'%s\' is not matched. | set_clock_latency命令中-clock选项中指定的时钟在pinport上定义的时钟中找不到。 | 第一个%s是-clock中指定的时钟名字，第二个%s是option "-clock"。 |  | set_clock_latency命令中-clock指定的时钟不是定义在pinport上的。 | 删掉-clock选项，或在其中指定正确的时钟。
SDC 2021 | Can not find a inferred clock matched the clock \'%s\' for renaming. | 针对create_generated_clock命令的rename功能，在命令约束的source object上找不到一个软件infer出来的时钟用于rename。 | 第一个%s是create_generated_clock指定的rename时钟名字 |  | create_generated_clock使用rename功能，约束的source object位置上找不到软件infer出来的时钟。 | 指定正确的命令约束位置。
STA:
STA 3001 | Combinational loops are found in the netlist, following timing arcs are set to false path. | design中有环路，时序分析会把某个timing arc设为false path | 无 |  | design中有环路，run时序分析 | 消除design中的环路 | C: STA-3001: Combinational loops are found in the netlist, following timing arcs are set to false path.
STA 3002 | Can not calculate least common multiplier between clock %s(period: %d ps) and %s(period: %d ps), treat its as asynchronous clocks. | design中两个有关联的时钟周期无法计算合适的最小公倍数，公倍数超过2的32次方。 | 第一个%s %d和第二个%s %d2个时钟的名字和周期 |  | 设置2个有关联的时钟的时钟周期，使其无法计算合适的最小公倍数，公倍数超过2的32次方 | 修改时钟周期，使其具有合适的倍数关系 | C: STA-3002: Can not calculate least common multiplier between clock clk2_2(period: 99998000 ps) and S_C_G¦clk4(period: 1000000 ps), treat its as asynchronous clocks.
STA 3003 | The timing arc \'%s->%s\' of \'%s\' are non_unate, The timing analyser will assume pos_unate for these arcs in clock propgation. Clock: \'%s\' from \'%s\' to: \'%s\' | 时钟经过了组合路径，组合路径timing sence为不确定，比如经过了LUT | 第一个%s为timing arc的起点，和第二个%s timing arc终点，第三个%s为单元名，第四个%s为时钟名，第五个%s为路径起点名，第六个%s为路径终点名。 |  | 设计design是时钟经过了组合路径，组合路径timing sence为不确定，比如经过了LUT | 修改design时钟路径 | C: STA-3003: The timing arc 'L0->Z' of 'gopLUT5¦devAL' are non_unate, The timing analyser will assume pos_unate for these arcs in clock propgation. Clock: 'clk' from 'T_GTP_LUT5/gateop_perm/L0' to: 'T_GTP_LUT5/gateop_perm/Z'
STA 3004 | Clock \'%s\' converges at the same node from different propagation path. | 一个时钟路径出现了2个分支，最后两个分支又回合到一点 | %s为时钟名 |  | 设计design使一个时钟路径出现了2个分支，最后两个分支又回合到一点 | 修改design时钟路径 | C: STA-3004: Clock 'clk1_1' converges at the same node from different propagation path.
STA 3005 | Object \'%s\' is not a valid startpoint. | 约束的obj不是路径的起点，比如约束的-from本来应该指定起点，set_min/max_delay除外 | %s为obj名 |  | 指定了不是起点的obj给-from | 指定起点obj给-from | C: STA-3005: Object 'out_obuf/opit_1/IN' is not a valid startpoint.
STA 3006 | Object \'%s\' is not a valid endpoint. | 约束的obj不是路径的终点，比如约束的-to本来应该指定终点，set_min/max_delay除外 | %s为obj名 |  | 指定了不是终点的obj给-to | 指定终点obj给-to | C: STA-3006: Object 'clk_ibuf/opit_0/I' is not a valid endpoint.
STA 3007 | Forcing pin \'%s\' to be a timing startpoint. | set_min/max_delay如果指定了不是起点的obj作为起点，软件会把这个obj设为起点 | %s为obj名 |  | set_min/max_delay指定了不是起点的obj作为起点 | 修改约束 | C: STA-3007: Forcing pin 'out_obuf/opit_0/O' to be a timing startpoint.
STA 3008 | Forcing pin \'%s\' to be a timing endpoint. | set_min/max_delay如果指定了不是终点的obj作为终点，软件会把这个obj设为终点 | %s为obj名 |  | set_min/max_delay指定了不是终点的obj作为终点 | 修改约束 | C: STA-3008: Forcing pin 'in_ibuf/opit_0/I' to be a timing endpoint.
STA 3009 | The clock %s is not connected to any clock endpoints,it will be treated as a normal port or pin. | 时钟没有连接任何的时序器件 | %s为时钟名 |  | 定义一个时钟，但是时钟不接任何时序器件 | 修改约束和design | C: STA-3009: The clock clk is not connected to any clock endpoints,it will be treated as a normal port or pin.
STA 3010 | Clock \'%s\' can not be specified as \'-through\' point, it's ignored. | clock不能作为路径约束中的through | %s为时钟名 |  | 把clock作为路径约束中的through | 把clock不要作为路径约束中的through |  | 无法触发
STA 3011 | Clock pin \'%s\' (%s.%s) has no clock, timing propagation is disabled at the pin. | clock pin上面没有定义的时钟，时序propagate会停止 | 第一个%s为时钟pin的名字，第二个%s为单元名，第三个%s为端口名。 |  | design中有时序器件，但是没有定义时钟 | 定义一个时钟 | C: STA-3011: Clock pin 'FF_reg/opit_0/CLK' (gopQ.CLK) has no clock, timing propagation is disabled at the pin.
STA 3012 | Node \'%s\' is not a valid startpoint for a timing path, it's ignored. | 设定起点约束时，所设约束不是合法的起点 | %s为node名 |  | 设置-from约束，但是节点设置为非start node | 设置-from约束，节点设置为start node |  | 无法触发
STA 3013 | Node \'%s\' has been specified as \'%s\' point, it can not be \'%s\' point. | 节点已经设置为from/throug/to，不能再设置为from/through/to | 第一个%s为node名,第二个%s为已经设置的属性，第三个为不能设置的属性 |  | 设置节点为from，但是又把该节点设置为through、to； 设置节点为through，但是又把该节点设置为from、to； 设置节点为to，但是又把该节点设置为from、through； | 修改约束 | C: STA-3013: Node 'clk_ibuf/opit_1/INCK' has been specified as '-from' point, it can not be '-through' point. | 设置节点为from，但是又把该节点设置为to；此场景会被STA-3006拦截
STA 3014 | Node \'%s\' is not a valid endpoint for a timing path, it's ignored. | 路径约束中-to指定的节点不是合法的终点 | %s为node名 |  | 路径约束中-to指定的节点不是endpoint | 路径约束中-to指定的节点改为endpoint |  | 无法触发
STA 3015 | No path found for -from -through -to path specification. | 时序分析没有找到定义的-from/-through/-to对应的timing path，-from/-through/-to选项可以定义在约束命令(set_false_path，set_max_delay，set_min_delay, set_multicycle_path)和report timing界面，以及TA中。 | / |  | 选项-from/-through/-to定义有误 | 检查选项-from/-through/-to定义是否准确
STA 3016 | The target option of report timing is ignored because %s can not be found. | 忽略report timing选项中的target option，-from/-through/-to没有找到相应的objects | %s为选项指定的objects名 |  | 选项-from/-through/-to定义有误 | 检查选项-from/-through/-to定义是否准确
STA 3017 | The worst slack of endpoint %s of clock %s is %dps(%s corner), but required hold violation threshold is %dps. | endpoint上的hold slack不满足定义的hold violation threshold，只针对launch clock或capture clock走SRB的path | 第一个%s为endpoint名，第二个%s为cap clock名，第三个%d为hold slack，第四个%s为slack对应的corner，第五个%d为要求的hold violation threshold |  | 绕线后走SRB时钟path的hold slack不满足定义的hold violation threshold | 降低hold violation threshold，跑种子

## Warning
warning信息
警告编号 | 警告信息 | 警告说明 | 变量说明 | 器件 | 触发场景 | 解决方法 | 告警示例 | 备注
开发提供的错误编号，模块名字+数字编号 | 代码中的报错信息,规范如下： 1.需是完整的句子 2.句首单词首字母大写，其他除了特殊词汇外均小写 3.句尾以'.'结尾 4.表强调的地方可不用按照2改 5.标点符号后面加一个空格再写下一个单词 6.一个错误编号只能报出一种句式 | 简要解释报错信息 | 解释变量，必要时枚举变量类型（若太多可另建工作薄说明），无变量不写 | 说明触发场景是否与器件相关,若无关写*，若有关指明对应器件PGT30G,PGT180H,PGL22G | 枚举能够触发error的各个场景条件 | 枚举所有规避error的方法 | 列出具体报错信息，去除绝对路径部分,以*代替,是一个完整的报错信息，包括标点符号。特殊情况需要别的文字说明可视情况增加 | 对测试的其他说明，如注意事项等，没有可不写
DeviceMap:
DeviceMap-4001 | The packing_order line is supposed to start with packing_order : . | packingrule文件格式不对 | [5 empty] | 内部warring
DeviceMap-4003 | The packing rule for %s does not exist. | packingrule文件格式不对 | [5 empty] | 内部warring
DeviceMap-4004 | The driver inst of the net %s cannot be find. | net没有driver Instance | net名 |  | 不会触发，之前就会被删除 | 无
DeviceMap-4005 | Cannot find any clk assign attribute on the net with outpin of inst %s. | 没有找到CLK属性 | Instance名 |  | Instance没有找到CLK属性 | net设置Clock属性
DeviceMap-4006 | Insert a inst %s(%s) before %s(%s). | 在Instance之前插入了时钟Instance | 第一个变量c插入的Instance名，第二个变量插入的Instance unit名，第三个变量被插的Instance名，第四个变量被插的Instance unit名 |  | 插入CLKGATE成功 | 无 | W: DeviceMap-4006: Insert a inst clkgate_0(GTP_IOCLKBUF) before T_GTP_IOCLKDIV(GTP_IOCLKDIV).
DeviceMap-4007 | Const net (pin %s of inst %s) has been disconnected. | const net被断开 | 第一个变量pin名， 第二个变量Instance名 | PGL | const net被断开： PGL APM上面的端口，1 接 VCC，0 接 GND 以下参数为对应值时，对应端口接VCC/GND均会被断开 参数 参数值 端口 "PREADD_REG", "0", "CEPRE"; "PREADD_REG", "0", "RSTPRE"; "X_REG", "0", "CEX"; "X_REG", "0", "RSTX"; "Y_REG", "0", "CEY"; "Y_REG", "0", "RSTY"; "Z_REG", "0", "CEZ"; "Z_REG", "0", "RSTZ"; "MULT_REG", "0", "CEM"; "MULT_REG", "0", "RSTM"; "P_REG", "0", "CEP"; "P_REG", "0", "RSTP"; "MODEX_REG", "0", "CEMODEX"; "MODEX_REG", "0", "RSTMODEX"; "MODEY_REG", "0", "CEMODEY"; "MODEY_REG", "0", "RSTMODEY"; "MODEZ_REG", "0", "CEMODEZ"; "MODEZ_REG", "0", "RSTMODEZ"; 否则，以下端口为对应值断开 端口 端口值 "CEPRE", 1; "RSTPRE", 0; "CEX", 1; "RSTX", 0; "CEY", 1; "RSTY", 0; "CEZ", 1; "RSTZ", 0; "CEM", 1; "RSTM", 0; "CEP", 1; "RSTP", 0; "CEMODEX", 1; "RSTMODEX", 0; "CEMODEY", 1; "RSTMODEY", 0; "CEMODEZ", 1; "RSTMODEZ", 0; PG2L 以下端口为对应值断开 "CEPRE", 1 "CEPRE", 1 "RSTPRE", 0 "CEX1", 1 "CEX2", 1 "CEX3", 1 "RSTX", 0 "CEY1", 1 "CEY2", 1 "RSTY", 0 "CEZ", 1 "RSTZ", 0 "CEM", 1 "RSTM", 0 "CEP", 1 "RSTP", 0 "CEMODEIN", 1 "RSTMODEIN", 0 "CEMODEY", 1 "RSTMODEY", 0 "CEMODEZ", 1 "RSTMODEZ", 0 "CEXB", 1 "RSTXB", 0 | 无 | W: DeviceMap-4007: Const net (pin CEPRE of inst T_GTP_APM_L0) has been disconnected.
Place:
Place-4001 | Region constraint cannot be satisfied.
Place-4002 | Executable %s cannot be found.
Place-4003 | The pin %s of %s connect to the unit %s, it may be bad connect.
Place-4004 | Incompatible placement constraints for bank %s when placing %s.
Place-4005 | Resource not enough, expand clock buffer %s with constraint of %s to full chip.
Place-4006 | Resource not enough, expand clock buffer %s and %s to full chip.
Place-4007 | The Bank %s does not have IOBs.
Place-4008 | PInst array not cleaned.
Place-4009 | The %s not implemented yet.
Place-4010 | The FF %s (%s) and %s (%s) is placed close to each other and in different global clock regions.
Place-4011 | The inst %s (Clock-Signal-Port) should not be constrained on %s.
Place-4012 | The %s not implemented. | 没有实现体的函数 | %s为函数名 |  | 无 | 无
Place-4013 | Connections not created. | 用于布局算法的连接关系没有被创建 | 无 |  | 用于软件内部算法处理的数据监控，正常流程无法复现。 | 无
Place-4014 | Placement for group with %s failed, group size %d. | DP阶段，group调整失败。 | 第一个%s为group base inst的名字 |  | 主要跟内部算法相关， 正常流程无法必然复现 | 无
Place-4015 | Current domain not exist. | 作用域不存在 | 无 |  | 主要跟软件代码处理相关， 正常流程无法复现。 | 无
Place-4016 | PAP_DB_HAS_ROUTING_RESULT attribute for net %s is empty. | 布线完成的net不具有 PAP_DB_HAS_ROUTING_RESULT属性 | 第一个%s为net的名字 |  | 主要用于软件代码debug， 正常流程无法复现。 | 无
Place-4017 | PAP_DB_HAS_ROUTING_RESULT attribute for net %s is illegal. | 某根net具有PAP_DB_HAS_ROUTING_RESULT属性是非法的 | 第一个%s为net的名字 |  | 主要用于软件代码debug， 正常流程无法复现。 | 无
Place-4018 | The inst %s cannot be found for PAP_DB_HAS_ROUTING_RESULT attribute of net %s. | 某个inst没有找到带有PAP_DB_ROUTING_RESULT属性的某根net | 第一个%s为inst的名字， 第二个为net的名字 |  | 主要用于软件代码debug， 正常流程无法复现。 | 无
Place-4019 | The pin %s on instance %s cannot be found for PAP_DB_HAS_ROUTING_RESULT attribute of net %s. | 某个inst上的某个pin上，没有连着带有PAP_DB_HAS_ROUTING_RESULT属性的net | 第一个%s为pin的名字， 第二个%s为inst的名字， 第三个为net的名字 |  | 主要用于软件代码debug， 正常流程无法复现。 | 无
Route:
Route-4001 | Cannot add load routing mapping for load %s since it is not on the net. | 未调用，不明确 | %s表示端口名 |  | 未调用
Route-4002 | No path is assigned. | 未调用，不明确 | 无 |  | 未调用
Route-4003 | Assign all routed path. Please select a path include a different node at least. | 未调用，不明确 | 无 |  | 未调用
Route-4004 | No routing for load %s of %s. | 指定load没有布线结果 | 第1个%s表示端口名，第2个%s表示net名 |  | 未调用
Route-4005 | Relay node %s (%s) does not have a net. | 指定node没有对应的net | 第1个%s表示端口名，第2个%s表示inst名 |  | 未调用
Route-4006 | Relay node %s (%s) is not a driver. | 指定node不是driver节点 | 第1个%s表示端口名，第2个%s表示inst名 |  | 未调用
Route-4007 | Split failed for %s. | 拆分一个net失败 | %s表示net名 |  | 未调用
Route-4008 | Assign path error. |  |  |  | 未调用
Route-4009 | Clk routing error for load %d. | 为一个时钟load布线时发生错误 | %d表示load序号 |  | 未调用
Route-4010 | Delay not match real %d, expected %d. | delay不匹配 | 第1个%d表示实际delay，第2个%d表示预估的delay |  | 未调用 |  |  | 在CRouteDesign::VerifyDelay中使用，但该函数未调用
Route-4011 | Wrong estimated delay. | 预估delay有误 | 无 |  | 未调用
Route-4012 | Ignore (%s : %s) in GND net. | 构造GND net时，不处理一些特殊的连接 | 第1个%s表示inst名，第2个%s表示端口名 |  | 仅PG使用，软件内部问题 | 软件正常流程，无需处理
Route-4013 | Ignore (%s : %s) in %s net. | 不处理const net中的指定load | 第一个%s表示load所在inst名，第二个%s表示load端口名，第三个%s表示net名 |  | 构造VCC/GNDnet时，跳过load为指定端口的情况，各器件实现不同 | 软件正常处理流程，无需处理 |  | 软件内部问题
Route-4014 | MPNR load num is zero. | load数量为0 | 无 |  | 未调用
Route-4015 | MPNR mismatch between load num and counts in hash map. | loads数量不匹配 | 无 |  | 未调用
Route-4016 | MPNR no driver exists. | driver不存在 | 无 |  | 未调用
Route-4017 | MPNR no design net name exists. | design net名不存在 | 无 |  | 未调用
Route-4018 | MPNR load without graph pin. | load对应的graph pin不存在 | 无 |  | 未调用
Route-4019 | MPNR load solution already exists. | load布线路径已存在 | 无 |  | 未调用
Route-4020 | MPNR no load delay info exists. | load对应的delay信息不存在 | 无 |  | 未调用
Route-4021 | Design pin %s is already added. | design pin已被添加 | %s表示端口名 |  | 未调用
Public:
Public-4008 | Instance \'%s\' of \'%s\' unit is dangling and will be cleaned. | 对象悬空并被删除 | 第一个：inst名字 第二个：inst type |  | instance悬空 | 修改design |  | DEV版本
Public-4010 | Pcf file %s has been covered. | pcf文件被fdc文件中的内容覆盖 | 第一个变量为pcf文件 名 |  | 在dev_map勾选了override pcf选项之 后，运行dev_map的过程中会将fdc中的 IO和物理约束信息覆盖原有pcf文件中的 内容 | 如果不想覆盖原有pcf文件内容的话，可以去掉dev_map中的override pcf选项
UiWgt:
UiWgt 4001 | Please enter manual PnR mode. | 需要进入手动PNR模式 |  |  |  | 进入手动PNR模式
UiWgt 4002 | Auto route failed. | 自动布线失败
UiWgt 4003 | Route failed. | 自动布线失败
UiWgt 4004 | There are no unrouted design nets. | 没有未布线的design net
UiWgt 4005 | There is no load pin. | 没有load pin
UiWgt 4006 | There are no selected device nets. | 没有选中的device net |  |  |  | 选中device net
UiWgt 4007 | Manual routing requires the selection to include at least the driver pin of one unrouted design net. | 手动布线要求至少选择一个未布线design net的driver pin |  |  |  | 至少选择一个未布线design net的driver pin
UiWgt 4008 | Please select a load of the unrouted design net. | 需要选中未布线design net的load |  |  |  | 选中未布线design net的load
UiWgt 4009 | One or more of the selected objects have been used. | 选中的对象已经被使用了 |  |  |  | 取消选中已被使用的对象
UiWgt 4010 | Cannot manually route the selected objects. | 无法手动对选中的对象进行布线
UiWgt 4011 | Routing of %s at the selected path fail. | design net在选中的路径布线失败 | design网表名 |  | 目前无法触发
UiWgt 4012 | Unroute of load %s of design net %s fail. |  |  |  | 目前无法触发
UiWgt 4013 | Floor plan rect (%d , %d) (%d , %d) is invalid. | Floor plan区域不合法 | 区域坐标
UiWgt 4014 | Generate region routing congestionInfo failed. | 生成区域布线拥塞信息失败
UiWgt 4015 | The specified design net is null. | 指定的design net为空
UiWgt 4016 | Instance %s don't exist. | 实例不存在 | 实例名
UiWgt 4017 | Routing result is loading. Please wait a second. | 正在加载布线结果
UiWgt 4018 | The dragging design net %s doesn't exist. | 拖拽的design net不存在 | design net名
UiWgt 4019 | Please route the design net %s that you dragged before but haven't routed. |  |  |  | 目前无法触发
UiWgt 4020 | The load device instance %s doesn't exist. | load器件实例不存在 | load器件实例名
UiWgt 4021 | The load pin %s of %s doesn't exist. | load pin不存在 | 参数1：pin名，参数2：device实例名
UiWgt 4022 | Please drag the load branch %s:%s of %s that you dragged before but haven't routed. |  |  |  | 目前无法触发
UiWgt 4023 | You can't execute design editor command while loading. | 加载时无法执行DE命令
UiWgt 4024 | You can't execute pnr command in view pnr mode. | 在PNR视图模式无法执行PNR命令
UiWgt 4025 | The specified design net %s doesn't exist. | 指定的design net不存在 | design net名
UiWgt 4026 | The design net %s has already been unrouted or it has no routing result. | design net没被布线或者没有布线结果 | design net名
UiWgt 4027 | The specified %s:%s load branch of design net %s has already been routed. | 指定design net的pin实例已经布线 | 参数1：pin名，参数2：pin实例名，参数3：design net名
UiWgt 4028 | The specified %s:%s load of design net %s doesn't exist. | 指定design net的pin实例不存在 | 参数1：pin名，参数2：pin实例名，参数3：design net名
UiWgt 4029 | The specified design net %s hasn't been unrouted. | 指定的design net没有被布线 | design net名
UiWgt 4030 | It's already in mpnr mode now. | 已经处于手动PNR模式
UiWgt 4031 | It is not in mpnr mode now. | 不处于手动PNR模式
UiWgt 4032 | Option \"-input\" is not suppoted in DE GUI. | DE界面不支持选项-input
UiWgt 4033 | The pcf file %s is Empty. | pcf文件是空文件 | 文件路径名
UiWgt 4034 | You cannot change the file while the %s is running. |  |  |  | 目前无法触发
UiWgt 4035 | File %s is not supported when synplify pro is chosen, only support fdc now. | Synplify Pro只支持fdc文件 | 文件路径名
UiWgt 4036 | File %s is not support, only support sdc,lcf and scf now. | 文件不支持 | 文件路径名
UiWgt 4037 | File %s is not support which will be ignored, only support fdc now. | 文件不支持，会被忽略 | 文件路径名
UiWgt 4038 | Synplify is not supported, it is inconsistent with the current project. | 当前工程不支持Synplify Pro
UiWgt 4039 | Synplify tool path is not set or found, it is inconsistent with the current project. | 找不到Synplify Pro路径 |  |  |  | 设置Synplify Pro路径
UiWgt 4040 | File %s does not exist. | 文件不存在 | 文件路径名
UiWgt 4041 | Synplify Pro directory is not set yet . | Synplify Pro路径未被设置 |  |  |  | 设置Synplify Pro路径
UiWgt 4042 | Inserter exit abnormally. | Inserter不正常退出
UiWgt 4043 | Clean flow results failed. | 清除流程结果失败
UiWgt 4044 | There are no supported flow information for family \'%s\'. | 器件系列没有支持的流程信息 | 器件系列名
UiWgt 4045 | Can't find the device inst related with package pin %s. | 找不到跟package pin相关的器件实例 | package pin名
UiWgt 4046 | %s don't have corresponding pin. | 没有对应的pin
UiWgt 4047 | The pcf file %s is wrong. %s is placed to a none-existing package pin %s. | pcf文件有误。 |  |  | 目前无法触发
UiWgt 4048 | Design name is not available. | design名称不可用
UiWgt 4049 | File %s is not supported, only support pcf now. | 文件不支持，只支持pcf文件 | 文件路径名
UiWgt 4050 | File %s is not supported, only support lcf now. | 文件不支持，只支持lcf文件 | 文件路径名
UiWgt 4051 | File %s is not supported, only support sdc and scf now. | 文件不支持，只支持sdc和scf文件 | 文件路径名
UiWgt 4052 | File name is empty, please add a valid file name. | 文件名为空，添加合法文件名 |  |  |  | 添加合法文件名
UiWgt 4053 | Flow is running. | 流程正在运行
UiWgt 4054 | File %s does not support.
UiWgt 4055 | Adding constraint file %s fail. Please check the options. | 添加约束文件失败 | 文件路径名 |  |  | 检查命令选项
UiWgt 4056 | File name \"%s\" is invalid. File name should contain characters only from {[0-9]¦[a-z]¦[A-Z]¦[_]¦[-]}. | 文件名非法 | 文件路径名 |  |  | 文件名只能包含{[0-9]¦[a-z]¦[A-Z]¦[_]¦[-]}这些字符
UiWgt 4057 | File name \"%s\" is invalid. File name only support english characters. | 文件名非法 | 文件路径名 |  |  | 文件名只能包含英文字符
UiWgt 4058 | Invalid index. | 非法下标
UiWgt 4059 | Tcl script nesting is not supported. | 不支持tcl脚本嵌套
UiWgt 4060 | Top module reset to \"%s\". | 重置top module | top module名
UiWgt 4061 | The given file path [%s] can't be created, and file is to save to directory: [%s] | 无法创建给定的文件 | 参数1：文件路径名，参数2：目录路径
UiWgt 4062 | Instance %s has no logical inst. | 没有逻辑实例 | 实例名 |  |  | 指定design net
UiWgt 4063 | Design net not specified. | 没有指定design net
UiWgt 4064 | Device load pin is not specified. | 没有指定Device load pin |  |  |  | 指定Device load pin
UiWgt 4065 | Execute \'%s\' failed. | 执行命令失败 | 任务名
UiWgt 4066 | Could not specify the top module,the option \" -top_module %s \" is ignored. | 无法指定top module，命令被忽略 | top module名
UiWgt 4067 | The specified top module does not exist,the option \" -top_module %s \" is ignored. | 指定的top module不存在，命令被忽略 | top module名
UiWgt 4068 | NULL is to be highlighted. | 没有对象被高亮
UiWgt 4069 | Can't unplace instance \"%s\". | 不能对对象取消布局 | 对象名
UiWgt 4070 | route/unroute/auto route/auto route all/place/unplace/auto place/auto place all/delete instance/delete net/decrease load are forbidden while parameter of device had been changed. | 设备参数被改变，一些命令被禁止使用
UiWgt 4071 | Can't place/unplace instance in RCE. | 不能在RCE布局或取消布局